## PLANILHA ORÇAMENTÁRIA
COLOCAR LOGOTIPO E IDENTIFICAÇÃO DO MUNÍCIPIO
PLANILHA ORÇAMENTÁRIA (DESONERADA)
OBRA: | [5 empty] | BDI | SINAPI
ÁREA: | [6 empty] | PA - janeiro/2018
LOCAL: | [5 empty] | 31.13% | SICRO
PROP.: | [6 empty] | PA - Setembro/2017
ÍTEM | CÓDIGO | DISCRIMINAÇÃO | UNIDADE | QUANTIDADE | CUSTO UNITÁRIO | CUSTO PARCIAL | CUSTO TOTAL
1 |  | ADMINISTRAÇÃO LOCAL DA OBRA |  |  | TOTAL | 0 | 0
1.1 | CPU-01 | ADMINISTRAÇÃO LOCAL DA OBRA (Eng. De Obra, etc..) | un. | 1 | 0 | 0 | 0
2 |  | MOBILIZAÇÃO E DESMOBILIZAÇÃO DE EQUIPAMENTOS |  |  | TOTAL | 0 | 0
2.1 | CPU-02 | MOBILIZAÇÃO E DESMOBILIZAÇÃO DE EQUIPAMENTOS | un. | 1 | 0 | 0 | 0
3 |  | SERVIÇOS PRELIMINARES |  |  | TOTAL | 0 | 0
3.1 | 74209/001 | PLACA DE OBRA EM CHAPA DE AÇO GALVANIZADO (2,52x1,68), | m² | 0 | 417.99 | 548.0941 | 0
3.3 | 73859/002 | CAPINA E LIMPEZA MANUAL DE TERRENO | m² | 0 | 1.09 | 1.4293 | 0
3.4 | 73672 | DESMATAMENTO E LIMPEZA MECANIZADA DE TERRENO COM ARVORES ATE Ø 15CM, UTILIZANDO TRATOR DE ESTEIRAS | m² | 0 | 0.32 | 0.4196 | 0
3.5 | 93207 | EXECUÇÃO DE ESCRITÓRIO EM CANTEIRO DE OBRA EM CHAPA DE MADEIRA COMPENSADA, NÃO INCLUSO MOBILIÁRIO E EQUIPAMENTOS. AF_02/2016 | m² | 0 | 586.1 | 768.5302 | 0
3.6 | 93208 | EXECUÇÃO DE ALMOXARIFADO EM CANTEIRO DE OBRA EM CHAPA DE MADEIRA COMPENSADA, INCLUSO PRATELEIRAS. AF_02/2016 | m² | 0 | 439.36 | 576.1157 | 0
3.7 | 93210 | EXECUÇÃO DE REFEITÓRIO EM CANTEIRO DE OBRA EM CHAPA DE MADEIRA COMPENSADA, NÃO INCLUSO MOBILIÁRIO E EQUIPAMENTOS. AF_02/2016 | m² | 0 | 360.77 | 473.0637 | 0
3.8 | 93212 | EXECUÇÃO DE SANITÁRIO E VESTIÁRIO EM CANTEIRO DE OBRA EM CHAPA DE MADEIRA CONPENSADA, NÃO INCLUSO MOBILIÁRIO. AF_02/2016 | m² | 0 | 561.74 | 736.5879 | 0
3.9 | 41598 | ENTRADA PROVISÓRIA DE ENERGIA ELÉTRICA AÉREA TRIFÁSICA 40A EM POSTE DE MADEIRA. | un. | 0 | 1298.51 | 1702.6858 | 0
3.10 | 72897 | CARGA MANUAL DE ENTULHO EM CAMINHÃO BASCULANTE 6M³ | m³ | 0 | 17.38 | 22.7897 | 0
3.11 | 95290 | TRANSPORTE COM CAMINHÃO BASCULANTE 6 M3 EM RODOVIA COM LEITO NATURAL | m³ x Km | 0 | 1.77 | 2.3209 | 0
3.12 | 95296 | TRANSPORTE COM CAMINHÃO BASCULANTE 6 M3 EM RODOVIA COM REVESTIMENTO | m³ x Km | 0 | 1.58 | 2.0718 | 0
3.13 | 78472 | SERVICOS TOPOGRAFICOS PARA PAVIMENTACÃO, INCLUSIVE NOTA DE SERVICOS, ACOMPANHAMENTO E GREIDE | m² | 0 | 0.31 | 0.40649 | 0
3.14 | 73847/001 | ALUGUEL CONTAINER/ESCRIT INCL INST ELET LARG=2,20 COMP=6,20M ALT=2,50M CHAPA AÇO C/NERV TRAPEZ FORRO C/ISOL TERMO/ACUSTICO CHASSIS REFORÇ PISO COMPENS NAVAL EXC TRANSP/CARGA/DESCARGA | mês | 0 | 394.53 | 517.3319 | 0
4 |  | TERRAPLANAGEM |  |  | TOTAL | #DIV/0! | #DIV/0!
4.1 | 73822/002 | LIMPEZA MECANIZADA DE TERRENO COM REMOCAO DE CAMADA VEGETAL, UTILIZANDANDO MOTONIVELADORA. | m² | 0 | 0.51 | 0.66874 | 0
4.2 | 73903/001 | LIMPEZA SUPERFICIAL DA CAMADA VEGETAL EM JAZIDA | m² | #DIV/0! | 0.31 | 0.40649 | #DIV/0!
4.3 | 73903/002 | EXPURGO DE JAZIDA (MATERIAL VEGETAL, OU INSERVÍVEL, EXCETO LAMA) | m³ | #DIV/0! | 1.68 | 2.2029 | #DIV/0!
4.4 | 95290 | TRANSPORTE COM CAMINHÃO BASCULANTE 6 M3 EM RODOVIA COM LEITO NATURAL | m³ x Km | 0 | 1.77 | 2.3209 | 0
4.5 | 74151/001 | ESCAVACAO E CARGA MATERIAL 1A CATEGORIA, UTILIZANDO TRATOR DE ESTEIRAS DE 110 A 160HP COM LAMINA, PESO OPERACIONAL * 13T E PA CARREGADEIRA COM 170 HP (CORTE) | m³ | 0 | 2.85 | 3.7371 | 0
4.6 | 74151/001 | ESCAVACAO E CARGA MATERIAL 1A CATEGORIA, UTILIZANDO TRATOR DE ESTEIRAS DE 110 A 160HP COM LAMINA, PESO OPERACIONAL * 13T E PA CARREGADEIRA COM 170 HP (ATERRO) | m³ | 0 | 2.85 | 3.7371 | 0
4.7 | 74205/001 | ESCAVACAO MECANICA DE MATERIAL 1A. CATEGORIA, PROVENIENTE DE CORTE DE SUBLEITO (C/TRATOR ESTEIRAS 160HP). | m³ | 0 | 1.37 | 1.7964 | 0
4.8 | 74153/001 | ESPALHAMENTO MECANIZADO (COM MOTONIVELADORA 140 HP) MATERIAL 1A.CATEGORIA | m² | 0 | 0.21 | 0.27536 | 0
4.9 | 79472 | REGULARIZACAO DE SUPERFICIES EM TERRA COM MOTONIVELADORA | m² | 0 | 0.47 | 0.61629 | 0
5 |  | PAVIMENTAÇÃO |  |  | TOTAL | 0 | 0
5.1 | 72961 | REGULARIZAÇÃO E COMPACTAÇÃO DE SUBLEITO ATE 20 CM DE ESPESSURA | m² | 0 | 1.2 | 1.5735 | 0
5.2 | 74151/001 | ESCAVACAO E CARGA MATERIAL 1A CATEGORIA, UTILIZANDO TRATOR DE ESTEIRAS DE 110 A 160HP COM LAMINA, PESO OPERACIONAL * 13T E PA CARREGADEIRA COM 170 HP | m³ | 0 | 2.85 | 3.7371 | 0
5.3 | 96387 | EXECUÇÃO E COMPACTAÇÃO DE BASE E OU SUB BASE COM SOLO ESTABILIZADO GRANULOMETRICAMENTE - EXCLUSIVE ESCAVAÇÃO, CARGA E TRANSPORTE E SOLO. AF_09/2017 | m³ | 0 | 6.25 | 8.1954 | 0
5.4 | 96396 | EXECUÇÃO E COMPACTAÇÃO DE BASE E OU SUB BASE COM BRITA GRADUADA SIMPLES - EXCLUSIVE CARGA E TRANSPORTE. AF_09/2017 | m³ | 0 | 83.43 | 109.3985 | 0
5.5 | 96401 | EXECUÇÃO DE IMPRIMAÇÃO COM ASFALTO DILUÍDO CM-30. AF_09/2017 - TAXA 1,2L/m² | m² | 0 | 4.11 | 5.3893 | 0
5.6 | 95990 | CONSTRUÇÃO DE PAVIMENTO COM APLICAÇÃO DE CONCRETO BETUMINOSO USINADO A QUENTE (CBUQ), CAMADA DE ROLAMENTO, COM ESPESSURA DE 3,0 CM - EXCLUSIVE TRANSPORTE. AF_03/2017 | m³ | 0 | 725.61 | 951.4642 | 0
5.7 | 95992 | CONSTRUÇÃO DE PAVIMENTO COM APLICAÇÃO DE CONCRETO BETUMINOSO USINADO A QUENTE (CBUQ), BINDER, COM ESPESSURA DE 3,0 CM - EXCLUSIVE TRANSPORTE. AF_03/2017 | m³ | 0 | 676.74 | 887.3829 | 0
5.8 | 95993 | CONSTRUÇÃO DE PAVIMENTO COM APLICAÇÃO DE CONCRETO BETUMINOSO USINADO A QUENTE (CBUQ), CAMADA DE ROLAMENTO, COM ESPESSURA DE 4,0 CM - EXCLUSIVE TRANSPORTE. AF_03/2017 | m³ | 0 | 676.74 | 887.3829 | 0
5.9 | 95994 | CONSTRUÇÃO DE PAVIMENTO COM APLICAÇÃO DE CONCRETO BETUMINOSO USINADO A QUENTE (CBUQ), BINDER, COM ESPESSURA DE 4,0 CM - EXCLUSIVE TRANSPORTE. AF_03/2017 | m³ | 0 | 658.6 | 863.5966 | 0
5.10 | 95995 | CONSTRUÇÃO DE PAVIMENTO COM APLICAÇÃO DE CONCRETO BETUMINOSO USINADO A QUENTE (CBUQ), CAMADA DE ROLAMENTO, COM ESPESSURA DE 5,0 CM - EXCLUSIVE TRANSPORTE. AF_03/2017 | m³ | 0 | 684.85 | 898.0172 | 0
5.11 | 95996 | CONSTRUÇÃO DE PAVIMENTO COM APLICAÇÃO DE CONCRETO BETUMINOSO USINADO A QUENTE (CBUQ), BINDER, COM ESPESSURA DE 5,0 CM - EXCLUSIVE TRANSPORTE. AF_03/2017 | m³ | 0 | 647.29 | 848.7663 | 0
5.12 | 95997 | CONSTRUÇÃO DE PAVIMENTO COM APLICAÇÃO DE CONCRETO BETUMINOSO USINADO A QUENTE (CBUQ), CAMADA DE ROLAMENTO, COM ESPESSURA DE 6,0 CM - EXCLUSIVE TRANSPORTE. AF_03/2017 | m³ | 0 | 675.32 | 885.5209 | 0
5.13 | 95998 | CONSTRUÇÃO DE PAVIMENTO COM APLICAÇÃO DE CONCRETO BETUMINOSO USINADO A QUENTE (CBUQ), BINDER, COM ESPESSURA DE 6,0 CM - EXCLUSIVE TRANSPORTE. AF_03/2017 | m³ | 0 | 640.43 | 839.771 | 0
5.14 | 95999 | CONSTRUÇÃO DE PAVIMENTO COM APLICAÇÃO DE CONCRETO BETUMINOSO USINADO A QUENTE (CBUQ), CAMADA DE ROLAMENTO, COM ESPESSURA DE 7,0 CM - EXCLUSIVE TRANSPORTE. AF_03/2017 | m³ | 0 | 668.54 | 876.6306 | 0
5.15 | 96000 | CONSTRUÇÃO DE PAVIMENTO COM APLICAÇÃO DE CONCRETO BETUMINOSO USINADO A QUENTE (CBUQ), BINDER, COM ESPESSURA DE 7,0 CM - EXCLUSIVE TRANSPORTE. AF_03/2017 | m³ | 0 | 635.55 | 833.372 | 0
5.16 | 74021/006 | ENSAIOS DE BASE ESTABILIZADA GRANULOMETRICAMENTE | m³ | 0 | 1.16 | 1.5211 | 0
5.17 | 74021/003 | ENSAIOS DE REGULARIZACAO DO SUBLEITO | m² | 0 | 0.59 | 0.77364 | 0
5.18 | 74022/002 | ENSAIO DE VISCOSIDADE SAYBOLT - FUROL - MATERIAL BETUMINOSO | un. | 0 | 122.07 | 160.0657 | 0
5.19 | 74022/003 | ENSAIO DE DETERMINAÇÃO DA PENEIRAÇÃO - EMULSÃO ASFÁLTICA | un. | 0 | 110.98 | 145.5238 | 0
5.20 | 74022/004 | ENSAIO DE DETERMINAÇÃO DA SEDIMENTAÇÃO - EMULSÃO ASFÁLTICA | un. | 0 | 122.07 | 160.0657 | 0
5.21 | 74022/25 | ENSAIO DE PONTO DE FULGOR - MATERIAL BETUMINOSO | un. | 0 | 88.78 | 116.4138 | 0
5.22 | 74022/27 | ENSAIO DE CONTROLE DE TAXA DE APLICAÇÃO DE LIGANTE BETUMINOSO | un. | 0 | 38.83 | 50.9163 | 0
5.23 | 74022/37 | ENSAIO DE ADESIVIDADE A LIGANTE BETUMINOSO - AGREGADO GRAÚDO | un. | 0 | 55.49 | 72.7619 | 0
6 |  | TRANSPORTE |  |  | TOTAL | 0 | 0
6.1 | 95302 | TRANSPORTE COM CAMINHÃO BASCULANTE 6 M3 EM RODOVIA PAVIMENTADA ( PARA DISTÂNCIAS SUPERIORES A 4 KM) | m³.Km | 0 | 1.42 | 1.862 | 0
6.2 | 95290 | TRANSPORTE COM CAMINHÃO BASCULANTE 6 M3 EM RODOVIA COM LEITO NATURAL | m³.Km | 0 | 1.77 | 2.3209 | 0
6.3 | 95875 | TRANSPORTE COM CAMINHÃO BASCULANTE DE 10 M3, EM VIA URBANA PAVIMENTADA, DMT ATÉ 30 KM (UNIDADE: M3XKM). AF_12/2016 | m³.Km | 0 | 1.07 | 1.403 | 0
6.4 | 93590 | TRANSPORTE COM CAMINHÃO BASCULANTE DE 10 M3, EM VIA URBANA PAVIMENTADA, DMT ACIMA DE 30KM (UNIDADE: M3XKM). AF_04/2016 | m³.Km | 0 | 0.75 | 0.98345 | 0
6.5 | 93591 | TRANSPORTE COM CAMINHÃO BASCULANTE DE 14 M3, EM VIA URBANA EM LEITO NA TURAL (UNIDADE: M3XKM). AF_04/2016 | m³.Km | 0 | 1.25 | 1.6391 | 0
6.6 | 93593 | TRANSPORTE COM CAMINHÃO BASCULANTE DE 14 M3, EM VIA URBANA PAVIMENTADA, DMT ACIMA DE 30 KM (UNIDADE: M3XKM). AF_04/2016 | m³.Km | 0 | 0.63 | 0.82609 | 0
6.7 | 93176 | TRANSPORTE DE MATERIAL ASFALTICO, COM CAMINHÃO COM CAPACIDADE DE 30000L EM RODOVIA PAVIMENTADA PARA DISTÂNCIAS MÉDIAS DE TRANSPORTE SUPERIORES A 100 KM. AF_02/2016 (CM-30) | T.Km | 0 | 0.4 | 0.5245 | 0
6.8 | 95303 | TRANSPORTE COM CAMINHÃO BASCULANTE 10 M3 DE MASSA ASFALTICA PARA PAVIMENTAÇÃO URBANA | m³.Km | 0 | 0.97 | 1.2719 | 0
6.9 | 93177 | TRANSPORTE DE MATERIAL ASFALTICO, COM CAMINHÃO COM CAPACIDADE DE 20000L EM RODOVIA PAVIMENTADA PARA DISTÂNCIAS MÉDIAS DE TRANSPORTE IGUAL OU INFERIOR A 100 KM. AF_02/2016 (CM-30) | T.Km | 0 | 1.44 | 1.8882 | 0
6.10 | 93178 | TRANSPORTE DE MATERIAL ASFALTICO, COM CAMINHÃO COM CAPACIDADE DE 30000L EM RODOVIA NÃO PAVIMENTADA PARA DISTÂNCIAS MÉDIAS DE TRANSPORTE SUPERIOR A 100 KM. AF_02/2016 (CM-30) | T.Km | 0 | 0.46 | 0.60318 | 0
6.11 | 93179 | TRANSPORTE DE MATERIAL ASFALTICO, COM CAMINHÃO COM CAPACIDADE DE 20000L EM RODOVIA NÃO PAVIMENTADA PARA DISTÂNCIAS MÉDIAS DE TRANSPORTE IGUAL OU INFERIOR A 100 KM. AF_02/2016 (CM-30) | T.Km | 0 | 1.6 | 2.098 | 0
7 |  | DRENAGEM SUPERFICIAL - GUIAS E SARJETAS |  |  | TOTAL | 0 | 0
7.1 | 93358 | ESCAVAÇÃO MANUAL DE VALAS. AF_03/2016 | m³ | 0 | 54.19 | 71.0572 | 0
7.2 | 94267 | GUIA (MEIO-FIO) E SARJETA CONJUGADOS DE CONCRETO, MOLDADA IN LOCO EM TRECHO RETO COM EXTRUSORA, GUIA 13 CM BASE X 22 CM ALTURA, SARJETA 30 CM BASE X 8,5 CM ALTURA. (Fck 18MPa) AF_06/2016 | m | 0 | 35.47 | 46.5104 | 0
7.3 | 94268 | GUIA (MEIO-FIO) E SARJETA CONJUGADOS DE CONCRETO, MOLDADA IN LOCO EM TRECHO CURVO COM EXTRUSORA, GUIA 12,5 CM BASE X 22 CM ALTURA, SARJETA 30 CM BASE X 8,5 CM ALTURA. (Fck 18MPa) AF_06/2016 | m | 0 | 38.52 | 50.5098 | 0
7.4 | 94269 | GUIA (MEIO-FIO) E SARJETA CONJUGADOS DE CONCRETO, MOLDADA IN LOCO EM TRECHO RETO COM EXTRUSORA, GUIA 13,5 CM BASE X 26 CM ALTURA, SARJETA 45 CM BASE X 11 CM ALTURA. (Fck 18MPa) AF_06/2016 | m | 0 | 50.88 | 66.717 | 0
7.5 | 94270 | GUIA (MEIO-FIO) E SARJETA CONJUGADOS DE CONCRETO, MOLDADA IN LOCO EM TRECHO CURVO COM EXTRUSORA, GUIA 13,5 CM BASE X 26 CM ALTURA, SARJETA 45 CM BASE X 11 CM ALTURA. (Fck 18MPa) AF_06/2016 | m | 0 | 55.16 | 72.3292 | 0
7.6 | 94271 | GUIA (MEIO-FIO) E SARJETA CONJUGADOS DE CONCRETO, MOLDADA IN LOCO EM TRECHO RETO COM EXTRUSORA, GUIA 13,5 CM BASE X 30CM ALTURA, SARJETA 50 CM BASE X 12,5 CM ALTURA. (Fck 18MPa) AF_06/2016 | m | 0 | 62.07 | 81.39 | 0
7.7 | 94272 | GUIA (MEIO-FIO) E SARJETA CONJUGADOS DE CONCRETO, MOLDADA IN LOCO EM TRECHO CURVO COM EXTRUSORA, GUIA 13,5 CM BASE X 30CM ALTURA, SARJETA 50 CM BASE X 12,5 CM ALTURA. (Fck 18MPa) AF_06/2016 | m | 0 | 67.79 | 88.8904 | 0
7.8 | 94273 | ASSENTAMENTO DE GUIA (MEIO-FIO) EM TRECHO RETO, CONFECCIONADA EM CONCRETO PRÉ-FABRICADO, DIMENSÕES 100X15X13X30 CM (COMPRIMENTO X BASE INFERIOR X BASE SUPERIOR X ALTURA), PARA VIAS URBANAS (USO VIÁRIO). AF_06/2016 | m | 0 | 38.51 | 50.4967 | 0
7.9 | 94274 | ASSENTAMENTO DE GUIA (MEIO-FIO) EM TRECHO CURVO, CONFECCIONADA EM CONCRETO PRÉ-FABRICADO, DIMENSÕES 100X15X13X30 CM (COMPRIMENTO X BASE INFERIOR X BASE SUPERIOR X ALTURA), PARA VIAS URBANAS (USO VIÁRIO). AF_06/2016 | m | 0 | 41.26 | 54.1026 | 0
7.10 | 94281 | EXECUÇÃO DE SARJETA DE CONCRETO USINADO, MOLDADA IN LOCO EM TRECHO RETO, 30 CM BASE X 15 CM ALTURA. AF_06/2016 | m | 0 | 35.09 | 46.0122 | 0
7.11 | 94282 | EXECUÇÃO DE SARJETA DE CONCRETO USINADO, MOLDADA IN LOCO EM TRECHO CURVO, 30 CM BASE X 15 CM ALTURA. AF_06/2016 | m | 0 | 43.46 | 56.9874 | 0
7.12 | 94283 | EXECUÇÃO DE SARJETA DE CONCRETO USINADO, MOLDADA IN LOCO EM TRECHO RETO, 45 CM BASE X 15 CM ALTURA. AF_06/2016 | m | 0 | 45.79 | 60.0426 | 0
7.13 | 94284 | EXECUÇÃO DE SARJETA DE CONCRETO USINADO, MOLDADA IN LOCO EM TRECHO CURVO, 45 CM BASE X 15 CM ALTURA. AF_06/2016 | m | 0 | 54.17 | 71.031 | 0
7.14 | 94287 | EXECUÇÃO DE SARJETA DE CONCRETO USINADO, MOLDADA IN LOCO EM TRECHO RETO, 30 CM BASE X 10 CM ALTURA. AF_06/2016 | m | 0 | 27.3 | 35.7974 | 0
7.15 | 94288 | EXECUÇÃO DE SARJETA DE CONCRETO USINADO, MOLDADA IN LOCO EM TRECHO CURVO, 30 CM BASE X 10 CM ALTURA. AF_06/2016 | m | 0 | 34.63 | 45.409 | 0
7.16 | 94289 | EXECUÇÃO DE SARJETA DE CONCRETO USINADO, MOLDADA IN LOCO EM TRECHO RETO, 45 CM BASE X 10 CM ALTURA. AF_06/2016 | m | 0 | 34.97 | 45.8548 | 0
7.17 | 94290 | EXECUÇÃO DE SARJETA DE CONCRETO USINADO, MOLDADA IN LOCO EM TRECHO CURVO, 45 CM BASE X 10 CM ALTURA. AF_06/2016 | m | 0 | 42.29 | 55.4532 | 0
8 |  | DRENAGEM SUPERFICIAL - BUEIROS E POÇOS DE VISITAS |  |  | TOTAL | 0 | 0
8.1 |  | ESCAVAÇÃO |  |  | SUBTOTAL |  | 0
8.1.1 | 90099 | ESCAVAÇÃO MECANIZADA DE VALA COM PROF. ATÉ 1,5 M (MÉDIA ENTRE MONTANTE E JUSANTE/UMA COMPOSIÇÃO POR TRECHO), COM RETROESCAVADEIRA (0,26 M3/88 HP), LARG. MENOR QUE 0,8 M, EM SOLO DE 1A CATEGORIA, EM LOCAIS COM ALTO NÍVEL DE INTERFERÊNCIA. AF_01/2015 | m³ | 0 | 15.55 | 20.3901 | 0
8.1.2 | 90100 | ESCAVAÇÃO MECANIZADA DE VALA COM PROF. ATÉ 1,5 M (MÉDIA ENTRE MONTANTE E JUSANTE/UMA COMPOSIÇÃO POR TRECHO), COM RETROESCAVADEIRA (0,26 M3/88 HP), LARG. DE 0,8 M A 1,5 M, EM SOLO DE 1A CATEGORIA, EM LOCAIS COM ALTO NÍVEL DE INTERFERÊNCIA. AF_01/2015 | m³ | 0 | 13.25 | 17.3742 | 0
8.1.3 | 90101 | ESCAVAÇÃO MECANIZADA DE VALA COM PROF. MAIOR QUE 1,5 M ATÉ 3,0 M (MÉDIA ENTRE MONTANTE E JUSANTE/UMA COMPOSIÇÃO POR TRECHO), COM RETROESCAVADEIRA (0,26 M3/88 HP), LARG. MENOR QUE 0,8 M, EM SOLO DE 1A CATEGORIA, EM LOCAIS COM ALTO NÍVEL DE INTERFERÊNCIA.AF_01/2015 | m³ | 0 | 13.09 | 17.1644 | 0
8.1.4 | 90102 | ESCAVAÇÃO MECANIZADA DE VALA COM PROF. MAIOR QUE 1,5 M ATÉ 3,0 M (MÉDIA ENTRE MONTANTE E JUSANTE/UMA COMPOSIÇÃO POR TRECHO), COM RETROESCAVADEIRA (0,26 M3/ POTÊNCIA:88 HP), LARGURA DE 0,8 M A 1,5 M, EM SOLO DE 1A CATEGORIA, EM LOCAIS COM ALTO NÍVEL DE INTERFERÊNCIA. AF_01/2015 | m³ | 0 | 12.01 | 15.7482 | 0
8.1.5 | 90105 | ESCAVAÇÃO MECANIZADA DE VALA COM PROFUNDIDADE ATÉ 1,5 M (MÉDIA ENTRE MONTANTE E JUSANTE/UMA COMPOSIÇÃO POR TRECHO) COM RETROESCAVADEIRA (CAPACIDADE DA CAÇAMBA DA RETRO: 0,26 M3 / POTÊNCIA: 88 HP), LARGURA MENOR QUE 0,8 M, EM SOLO DE 1A CATEGORIA, LOCAIS COM BAIXO NÍVEL DE INTERFERÊNCIA. AF_01/2015 | m³ | 0 | 11.85 | 15.5384 | 0
8.1.6 | 90106 | ESCAVAÇÃO MECANIZADA DE VALA COM PROF. ATÉ 1,5 M (MÉDIA ENTRE MONTANTE E JUSANTE/UMA COMPOSIÇÃO POR TRECHO), COM RETROESCAVADEIRA (0,26 M3/88 HP), LARG. DE 0,8 M A 1,5 M, EM SOLO DE 1A CATEGORIA, EM LOCAIS COM BAIXO NÍVEL DE INTERFERÊNCIA. AF_01/2015 | m³ | 0 | 10.14 | 13.2962 | 0
8.1.7 | 90107 | ESCAVAÇÃO MECANIZADA DE VALA COM PROF. MAIOR QUE 1,5 M ATÉ 3,0 M (MÉDIA ENTRE MONTANTE E JUSANTE/UMA COMPOSIÇÃO POR TRECHO), COM RETROESCAVADEIRA (0,26 M3/88 HP), LARG. MENOR QUE 0,8 M, EM SOLO DE 1A CATEGORIA, EM LOCAIS COM BAIXO NÍVEL DE INTERFERÊNCIA.AF_01/2015 | m³ | 0 | 9.99 | 13.0995 | 0
8.1.8 | 90108 | ESCAVAÇÃO MECANIZADA DE VALA COM PROF. MAIOR QUE 1,5 M ATÉ 3,0 M (MÉDIA ENTRE MONTANTE E JUSANTE/UMA COMPOSIÇÃO POR TRECHO), COM RETROESCAVADEIRA (0,26 M3/ POTÊNCIA:88 HP), LARGURA DE 0,8 M A 1,5 M, EM SOLO DE 1A CATEGORIA, EM LOCAIS COM BAIXO NÍVEL DE INTERFERÊNCIA. AF_01/2015 | m³ | 0 | 9.09 | 11.9194 | 0
8.2 |  | ESCORAMENTO |  |  | SUBTOTAL |  | 0
8.2.1 | 94037 | ESCORAMENTO DE VALA, TIPO PONTALETEAMENTO, COM PROFUNDIDADE DE 0 A 1,5M, LARGURA MENOR QUE 1,5 M, EM LOCAL COM NÍVEL ALTO DE INTERFERÊNCIA.AF_06/2016 | m² | 0 | 13.32 | 17.466 | 0
8.2.2 | 94038 | ESCORAMENTO DE VALA, TIPO PONTALETEAMENTO, COM PROFUNDIDADE DE 0 A 1,5M, LARGURA MAIOR OU IGUAL A 1,5 M E MENOR QUE 2,5 M, EM LOCAL COM NÍVEL ALTO DE INTERFERÊNCIA. AF_06/2016 | m² | 0 | 18.76 | 24.5993 | 0
8.2.3 | 94039 | ESCORAMENTO DE VALA, TIPO PONTALETEAMENTO, COM PROFUNDIDADE DE 1,5 A 3,0 M, LARGURA MENOR QUE 1,5 M, EM LOCAL COM NÍVEL ALTO DE INTERFERÊNCIA. AF_06/2016 | m² | 0 | 10.41 | 13.6502 | 0
8.2.4 | 94040 | ESCORAMENTO DE VALA, TIPO PONTALETEAMENTO, COM PROFUNDIDADE DE 1,5 A 3,0 M, LARGURA MAIOR OU IGUAL A 1,5 M E MENOR QUE 2,5M, EM LOCAL COM NÍVEL ALTO DE INTERFERÊNCIA. AF_06/2016 | m² | 0 | 15.88 | 20.8228 | 0
8.2.5 | 94043 | ESCORAMENTO DE VALA, TIPO PONTALETEAMENTO, COM PROFUNDIDADE DE 0 A 1,5M, LARGURA MENOR QUE 1,5M, EM LOCAL COM NÍVEL BAIXO DE INTERFERÊNCIA. AF_06/2016 | m² | 0 | 12.47 | 16.3514 | 0
8.2.6 | 94044 | ESCORAMENTO DE VALA, TIPO PONTALETEAMENTO, COM PROFUNDIDADE DE 0 A 1,5M, LARGURA MAIOR OU IGUAL A 1,5 M E MENOR QUE 2,5M, EM LOCAL COM NÍVEL BAIXO DE INTERFERÊNCIA. AF_06/2016 | m² | 0 | 17.94 | 23.524 | 0
8.2.7 | 94045 | ESCORAMENTO DE VALA, TIPO PONTALETEAMENTO, COM PROFUNDIDADE DE 1,5 A 3,0 M, LARGURA MENOR QUE 1,5M, EM LOCAL COM NÍVEL BAIXO DE INTERFERÊNCIA. AF_06/2016 | m² | 0 | 9.59 | 12.575 | 0
8.2.8 | 94046 | ESCORAMENTO DE VALA, TIPO PONTALETEAMENTO, COM PROFUNDIDADE DE 1,5 A 3,0M, LARGURA MAIOR OU IGUAL A 1,5 M E MENOR QUE 2,5M, EM LOCAL COM NÍVEL BAIXO DE INTERFERÊNCIA. AF_06/2016 | m² | 0 | 15.04 | 19.7214 | 0
8.2.9 | 94049 | ESCORAMENTO DE VALA, TIPO DESCONTÍNUO, COM PROFUNDIDADE DE 0 A 1,5 M,LARGURA MENOR QUE 1,5 M, EM LOCAL COM NÍVEL ALTO DE INTERFERÊNCIA. AF_06/2016 | m² | 0 | 22.02 | 28.874 | 0
8.2.10 | 94050 | ESCORAMENTO DE VALA, TIPO DESCONTÍNUO, COM PROFUNDIDADE DE 0 A 1,5 M,LARGURA MAIOR OU IGUAL A 1,5 M E MENOR QUE 2,5 M, EM LOCAL COM NÍVEL ALTO DE INTERFERÊNCIA. AF_06/2016 | m² | 0 | 29.08 | 38.1315 | 0
8.2.11 | 94051 | ESCORAMENTO DE VALA, TIPO DESCONTÍNUO, COM PROFUNDIDADE DE 1,5 M A 3,0M, LARGURA MENOR QUE 1,5 M, EM LOCAL COM NÍVEL ALTO DE INTERFERÊNCIA.AF_06/2016 | m² | 0 | 18.08 | 23.7076 | 0
8.2.12 | 94052 | ESCORAMENTO DE VALA, TIPO DESCONTÍNUO, COM PROFUNDIDADE DE 1,5 A 3,0M, LARGURA MAIOR OU IGUAL A 1,5 M E MENOR QUE 2,5 M, EM LOCAL COM NÍVEL ALTO DE INTERFERÊNCIA. AF_06/2016 | m² | 0 | 25.04 | 32.834 | 0
8.2.13 | 94055 | ESCORAMENTO DE VALA, TIPO DESCONTÍNUO, COM PROFUNDIDADE DE 0 A 1,5M, LARGURA MENOR QUE 1,5 M, EM LOCAL COM NÍVEL BAIXO DE INTERFERÊNCIA. AF_06/2016 | m² | 0 | 20.92 | 27.4316 | 0
8.2.14 | 94056 | ESCORAMENTO DE VALA, TIPO DESCONTÍNUO, COM PROFUNDIDADE DE 0 A 1,5 M, LARGURA MAIOR OU IGUAL A 1,5M E MENOR QUE 2,5M, EM LOCAL COM NÍVEL BAIXO DE INTERFERÊNCIA. AF_06/2016 | m² | 0 | 27.99 | 36.7022 | 0
8.2.15 | 94057 | ESCORAMENTO DE VALA, TIPO DESCONTÍNUO, COM PROFUNDIDADE DE 1,5 M A 3,0M, LARGURA MENOR QUE 1,5 M, EM LOCAL COM NÍVEL BAIXO DE INTERFERÊNCIA. AF_06/2016 | m² | 0 | 17 | 22.2914 | 0
8.2.16 | 94058 | ESCORAMENTO DE VALA, TIPO DESCONTÍNUO, COM PROFUNDIDADE DE 1,5 A 3,0M , LARGURA MAIOR OU IGUAL A 1,5 M E MENOR QUE 2,5 M, EM LOCAL COM NÍVEL BAIXO DE INTERFERÊNCIA. AF_06/2016 | m² | 0 | 23.95 | 31.4047 | 0
8.3 |  | PREPARO |  |  | SUBTOTAL |  | 0
8.3.1 | 94097 | PREPARO DE FUNDO DE VALA COM LARGURA MENOR QUE 1,5 M, EM LOCAL COM NÍVEL BAIXO DE INTERFERÊNCIA. AF_06/2016 | m² | 0 | 4.18 | 5.4811 | 0
8.3.2 | 94098 | PREPARO DE FUNDO DE VALA COM LARGURA MENOR QUE 1,5 M, EM LOCAL COM NÍVEL ALTO DE INTERFERÊNCIA. AF_06/2016 | m² | 0 | 4.74 | 6.2154 | 0
8.3.3 | 94099 | PREPARO DE FUNDO DE VALA COM LARGURA MAIOR OU IGUAL A 1,5 M E MENOR QUE 2,5 M, EM LOCAL COM NÍVEL BAIXO DE INTERFERÊNCIA. AF_06/2016 | m² | 0 | 2.06 | 2.7012 | 0
8.3.4 | 94100 | PREPARO DE FUNDO DE VALA COM LARGURA MAIOR OU IGUAL A 1,5 M E MENOR QUE 2,5 M, EM LOCAL COM NÍVEL ALTO DE INTERFERÊNCIA. AF_06/2016 | m² | 0 | 2.63 | 3.4486 | 0
8.4 |  | LASTRO |  |  | SUBTOTAL |  | 0
8.4.1 | 94102 | LASTRO DE VALA COM PREPARO DE FUNDO, LARGURA MENOR QUE 1,5 M, COM CAMA DA DE AREIA, LANÇAMENTO MANUAL, EM LOCAL COM NÍVEL BAIXO DE INTERFERÊNCIA. AF_06/2016 | m³ | 0 | 146.56 | 192.1784 | 0
8.4.2 | 94103 | LASTRO DE VALA COM PREPARO DE FUNDO, LARGURA MENOR QUE 1,5 M, COM CAMA DA DE BRITA, LANÇAMENTO MANUAL, EM LOCAL COM NÍVEL BAIXO DE INTERFERÊNCIA. AF_06/2016 | m³ | 0 | 163.6 | 214.5223 | 0
8.4.3 | 94104 | LASTRO DE VALA COM PREPARO DE FUNDO, LARGURA MENOR QUE 1,5 M, COM CAMA DA DE AREIA, LANÇAMENTO MANUAL, EM LOCAL COM NÍVEL ALTO DE INTERFERÊNCIA. AF_06/2016 | m³ | 0 | 149.74 | 196.3483 | 0
8.4.4 | 94105 | LASTRO DE VALA COM PREPARO DE FUNDO, LARGURA MENOR QUE 1,5 M, COM CAMA DA DE BRITA, LANÇAMENTO MANUAL, EM LOCAL COM NÍVEL ALTO DE INTERFERÊNCIA. AF_06/2016 | m³ | 0 | 166.8 | 218.7184 | 0
8.4.5 | 94106 | LASTRO COM PREPARO DE FUNDO, LARGURA MAIOR OU IGUAL A 1,5 M, COM CAMADA DE AREIA, LANÇAMENTO MANUAL, EM LOCAL COM NÍVEL BAIXO DE INTERFERÊNCIA. AF_06/2016 | m³ | 0 | 130.31 | 170.8704 | 0
8.4.6 | 94107 | LASTRO COM PREPARO DE FUNDO, LARGURA MAIOR OU IGUAL A 1,5 M, COM CAMADA DE BRITA, LANÇAMENTO MANUAL, EM LOCAL COM NÍVEL BAIXO DE INTERFERÊNCIA. AF_06/2016 | m³ | 0 | 147.36 | 193.2274 | 0
8.4.7 | 94108 | LASTRO COM PREPARO DE FUNDO, LARGURA MAIOR OU IGUAL A 1,5 M, COM CAMADA DE AREIA, LANÇAMENTO MANUAL, EM LOCAL COM NÍVEL ALTO DE INTERFERÊNCIA. AF_06/2016 | m³ | 0 | 133.51 | 175.0665 | 0
8.4.8 | 94110 | LASTRO COM PREPARO DE FUNDO, LARGURA MAIOR OU IGUAL A 1,5 M, COM CAMADA DE BRITA, LANÇAMENTO MANUAL, EM LOCAL COM NÍVEL ALTO DE INTERFERÊNCIA. AF_06/2016 | m³ | 0 | 150.54 | 197.3973 | 0
8.4.9 | 94111 | LASTRO DE VALA COM PREPARO DE FUNDO, LARGURA MENOR QUE 1,5 M, COM CAMA DA DE AREIA, LANÇAMENTO MECANIZADO, EM LOCAL COM NÍVEL BAIXO DE INTERFERÊNCIA. AF_06/2016 | m³ | 0 | 127.49 | 167.1727 | 0
8.4.10 | 94112 | LASTRO DE VALA COM PREPARO DE FUNDO, LARGURA MENOR QUE 1,5 M, COM CAMA DA DE BRITA, LANÇAMENTO MECANIZADO, EM LOCAL COM NÍVEL BAIXO DE INTERFERÊNCIA. AF_06/2016 | m³ | 0 | 140.09 | 183.6946 | 0
8.4.11 | 94113 | LASTRO DE VALA COM PREPARO DE FUNDO, LARGURA MENOR QUE 1,5 M, COM CAMA DA DE AREIA, LANÇAMENTO MECANIZADO, EM LOCAL COM NÍVEL ALTO DE INTERFERÊNCIA. AF_06/2016 | m³ | 0 | 132.88 | 174.2404 | 0
8.4.12 | 94114 | LASTRO DE VALA COM PREPARO DE FUNDO, LARGURA MENOR QUE 1,5 M, COM CAMA DA DE BRITA, LANÇAMENTO MECANIZADO, EM LOCAL COM NÍVEL ALTO DE INTERFERÊNCIA. AF_06/2016 | m³ | 0 | 146.17 | 191.667 | 0
8.4.13 | 94115 | LASTRO COM PREPARO DE FUNDO, LARGURA MAIOR OU IGUAL A 1,5 M, COM CAMADA DE AREIA, LANÇAMENTO MECANIZADO, EM LOCAL COM NÍVEL BAIXO DE INTERFERÊNCIA. AF_06/2016 | m³ | 0 | 102.2 | 134.0109 | 0
8.4.14 | 94116 | LASTRO COM PREPARO DE FUNDO, LARGURA MAIOR OU IGUAL A 1,5 M, COM CAMADA DE BRITA, LANÇAMENTO MECANIZADO, EM LOCAL COM NÍVEL BAIXO DE INTERFERÊNCIA. AF_06/2016 | m³ | 0 | 111.14 | 145.7336 | 0
8.4.15 | 94117 | LASTRO COM PREPARO DE FUNDO, LARGURA MAIOR OU IGUAL A 1,5 M, COM CAMADA DE AREIA, LANÇAMENTO MECANIZADO, EM LOCAL COM NÍVEL ALTO DE INTERFERÊNCIA. AF_06/2016 | m³ | 0 | 107.19 | 140.5541 | 0
8.4.16 | 94118 | LASTRO COM PREPARO DE FUNDO, LARGURA MAIOR OU IGUAL A 1,5 M, COM CAMADA DE BRITA, LANÇAMENTO MECANIZADO, EM LOCAL COM NÍVEL ALTO DE INTERFERÊNCIA. AF_06/2016 | m³ | 0 | 117.01 | 153.4307 | 0
8.5 |  | TUBO CONCRETO SIMPLES (FORNECIMENTO E ASSENTAMENTO) |  |  | SUBTOTAL |  | 0
8.5.1 | 92210 | TUBO DE CONCRETO PARA REDES COLETORAS DE ÁGUAS PLUVIAIS, DIÂMETRO DE 400 MM, JUNTA RÍGIDA, INSTALADO EM LOCAL COM BAIXO NÍVEL DE INTERFERÊNCIAS - FORNECIMENTO E ASSENTAMENTO. AF_12/2015 | m | 0 | 83.49 | 109.4772 | 0
8.5.2 | 92211 | TUBO DE CONCRETO PARA REDES COLETORAS DE ÁGUAS PLUVIAIS, DIÂMETRO DE 500 MM, JUNTA RÍGIDA, INSTALADO EM LOCAL COM BAIXO NÍVEL DE INTERFERÊNCIAS - FORNECIMENTO E ASSENTAMENTO. AF_12/2015 | m | 0 | 106.56 | 139.728 | 0
8.5.3 | 92212 | TUBO DE CONCRETO PARA REDES COLETORAS DE ÁGUAS PLUVIAIS, DIÂMETRO DE 600 MM, JUNTA RÍGIDA, INSTALADO EM LOCAL COM BAIXO NÍVEL DE INTERFERÊNCIAS - FORNECIMENTO E ASSENTAMENTO. AF_12/2015 | m | 0 | 135.25 | 177.3481 | 0
8.5.4 | 92213 | TUBO DE CONCRETO PARA REDES COLETORAS DE ÁGUAS PLUVIAIS, DIÂMETRO DE 700 MM, JUNTA RÍGIDA, INSTALADO EM LOCAL COM BAIXO NÍVEL DE INTERFERÊNCIAS - FORNECIMENTO E ASSENTAMENTO. AF_12/2015 | m | 0 | 177.19 | 232.3424 | 0
8.5.5 | 92214 | TUBO DE CONCRETO PARA REDES COLETORAS DE ÁGUAS PLUVIAIS, DIÂMETRO DE 800 MM, JUNTA RÍGIDA, INSTALADO EM LOCAL COM BAIXO NÍVEL DE INTERFERÊNCIAS - FORNECIMENTO E ASSENTAMENTO. AF_12/2015 | m | 0 | 202.46 | 265.4779 | 0
8.5.6 | 92215 | TUBO DE CONCRETO PARA REDES COLETORAS DE ÁGUAS PLUVIAIS, DIÂMETRO DE 900 MM, JUNTA RÍGIDA, INSTALADO EM LOCAL COM BAIXO NÍVEL DE INTERFERÊNCIAS - FORNECIMENTO E ASSENTAMENTO. AF_12/2015 | m | 0 | 243.66 | 319.5019 | 0
8.5.7 | 92216 | TUBO DE CONCRETO PARA REDES COLETORAS DE ÁGUAS PLUVIAIS, DIÂMETRO DE 1000 MM, JUNTA RÍGIDA, INSTALADO EM LOCAL COM BAIXO NÍVEL DE INTERFERÊNCIAS - FORNECIMENTO E ASSENTAMENTO. AF_12/2015 | m | 0 | 273.48 | 358.6037 | 0
8.5.8 | 92219 | TUBO DE CONCRETO PARA REDES COLETORAS DE ÁGUAS PLUVIAIS, DIÂMETRO DE 400 MM, JUNTA RÍGIDA, INSTALADO EM LOCAL COM ALTO NÍVEL DE INTERFERÊNCIAS - FORNECIMENTO E ASSENTAMENTO. AF_12/2015 | m | 0 | 90.33 | 118.4462 | 0
8.5.9 | 92220 | TUBO DE CONCRETO PARA REDES COLETORAS DE ÁGUAS PLUVIAIS, DIÂMETRO DE 500 MM, JUNTA RÍGIDA, INSTALADO EM LOCAL COM ALTO NÍVEL DE INTERFERÊNCIAS - FORNECIMENTO E ASSENTAMENTO. AF_12/2015 | m | 0 | 115.02 | 150.8213 | 0
8.5.10 | 92221 | TUBO DE CONCRETO PARA REDES COLETORAS DE ÁGUAS PLUVIAIS, DIÂMETRO DE 600 MM, JUNTA RÍGIDA, INSTALADO EM LOCAL COM ALTO NÍVEL DE INTERFERÊNCIAS - FORNECIMENTO E ASSENTAMENTO. AF_12/2015 | m | 0 | 145.19 | 190.382 | 0
8.5.11 | 92222 | TUBO DE CONCRETO PARA REDES COLETORAS DE ÁGUAS PLUVIAIS, DIÂMETRO DE 700 MM, JUNTA RÍGIDA, INSTALADO EM LOCAL COM ALTO NÍVEL DE INTERFERÊNCIAS - FORNECIMENTO E ASSENTAMENTO. AF_12/2015 | m | 0 | 188.73 | 247.4743 | 0
8.5.12 | 92223 | TUBO DE CONCRETO PARA REDES COLETORAS DE ÁGUAS PLUVIAIS, DIÂMETRO DE 800 MM, JUNTA RÍGIDA, INSTALADO EM LOCAL COM ALTO NÍVEL DE INTERFERÊNCIAS - FORNECIMENTO E ASSENTAMENTO. AF_12/2015 | m | 0 | 215.37 | 282.4063 | 0
8.5.13 | 92224 | TUBO DE CONCRETO PARA REDES COLETORAS DE ÁGUAS PLUVIAIS, DIÂMETRO DE 900 MM, JUNTA RÍGIDA, INSTALADO EM LOCAL COM ALTO NÍVEL DE INTERFERÊNCIAS - FORNECIMENTO E ASSENTAMENTO. AF_12/2015 | m | 0 | 258 | 338.3054 | 0
8.5.14 | 92226 | TUBO DE CONCRETO PARA REDES COLETORAS DE ÁGUAS PLUVIAIS, DIÂMETRO DE 1000 MM, JUNTA RÍGIDA, INSTALADO EM LOCAL COM ALTO NÍVEL DE INTERFERÊNCIAS - FORNECIMENTO E ASSENTAMENTO. AF_12/2015 | m | 0 | 289.51 | 379.6232 | 0
8.6 |  | POÇO VISITA CONCRETO ARMADO P/COLETOR ÁGUAS PLUVIAIS |  |  | SUBTOTAL |  | 0
8.6.1 | 74124/001 | POCO VISITA AG PLUV:CONC ARM 1X1X1,40M COLETOR D=40 A 50CM PAREDE E=15CM BASE CONC FCK=10MPA REVEST C/ARG CIM/AREIA 1:4 INCL FORN TODOS MATERIAIS | un | 0 | 1844.31 | 2418.3721 | 0
8.6.2 | 74124/002 | POCO VISITA AG PLUV:CONC ARM 1,10X1,10X1,40M COLETOR D=60CM PAREDE E=15CM BASE CONC FCK=10MPA REVEST C/ARG CIM/AREIA 1:4 INCL FORN TODOS MATERIAIS | un | 0 | 2119.34 | 2779.0083 | 0
8.6.3 | 74124/003 | POCO VISITA AG PLUV:CONC ARM 1,20X1,20X1,40M COLETOR D=70CM PAREDE E=15CM BASE CONC FCK=10MPA REVEST C/ARG CIM/AREIA 1:4 INCL FORN TODOS MATERIAIS | un | 0 | 2292.34 | 3005.8565 | 0
8.6.4 | 74124/004 | POCO VISITA AG PLUV:CONC ARM 1,30X1,30X1,40M COLETOR D=80CM PAREDE E=15CM BASE CONC FCK=10MPA REVEST C/ARG CIM/AREIA 1:4 INCL FORN TODOS MATERIAIS | un | 0 | 2615.61 | 3429.7479 | 0
8.6.5 | 74124/005 | POCO VISITA CONCRETO ARMADO P/AG PLUV 1,40X1,40X1,50M COLETOR D=90CM PAREDE E=15CM BASE CONCRETO FCK=10MPA REVESTIDO C/ARG CIM/AREIA 1:4 INCL FORN TODOS MATERIAIS | un | 0 | 3035.78 | 3980.7005 | 0
8.6.6 | 74124/006 | POCO VISITA AG PLUV:CONC ARM 1,50X1,50X1,60M COLETOR D=1M PA REDE E=15CM BASE CONC FCK=10MPA REVEST C/ARG CIM/AREIA 1:4 INCL FORN TODOS MATERIAIS | un | 0 | 3384.14 | 4437.4914 | 0
8.7 |  | ATERRO/REATERRO DE VALAS COM OU S/COMPACTACAO |  |  | SUBTOTAL |  | 0
8.7.1 | 93374 | REATERRO MECANIZADO DE VALA COM RETROESCAVADEIRA (CAPACIDADE DA CAÇAMBA DA RETRO: 0,26 M³ / POTÊNCIA: 88 HP), LARGURA ATÉ 0,8 M, PROFUNDIDADE ATÉ 1,5 M, COM SOLO (SEM SUBSTITUIÇÃO) DE 1ª CATEGORIA EM LOCAIS COM ALTO NÍVEL DE INTERFERÊNCIA. AF_04/2016 | m³ | 0 | 16.81 | 22.0423 | 0
8.7.2 | 93375 | REATERRO MECANIZADO DE VALA COM RETROESCAVADEIRA (CAPACIDADE DA CAÇAMBA DA RETRO: 0,26 M³ / POTÊNCIA: 88 HP), LARGURA DE 0,8 A 1,5 M, PROFUNDIDADE ATÉ 1,5 M, COM SOLO (SEM SUBSTITUIÇÃO) DE 1ª CATEGORIA EM LOCAIS COM ALTO NÍVEL DE INTERFERÊNCIA. AF_04/2016 | m³ | 0 | 12.9 | 16.9153 | 0
8.7.3 | 93376 | REATERRO MECANIZADO DE VALA COM RETROESCAVADEIRA (CAPACIDADE DA CAÇAMBA DA RETRO: 0,26 M³ / POTÊNCIA: 88 HP), LARGURA ATÉ 0,8 M, PROFUNDIDADE DE 1,5 A 3,0 M, COM SOLO (SEM SUBSTITUIÇÃO) DE 1ª CATEGORIA EM LOCAIS COM ALTO NÍVEL DE INTERFERÊNCIA. AF_04/2016 | m³ | 0 | 10.51 | 13.7814 | 0
8.7.4 | 93377 | REATERRO MECANIZADO DE VALA COM RETROESCAVADEIRA (CAPACIDADE DA CAÇAMBA DA RETRO: 0,26 M³ / POTÊNCIA: 88 HP), LARGURA DE 0,8 A 1,5 M, PROFUNDIDADE DE 1,5 A 3,0 M, COM SOLO (SEM SUBSTITUIÇÃO) DE 1ª CATEGORIA EM LOCAIS COM ALTO NÍVEL DE INTERFERÊNCIA. AF_04/2016 | m³ | 0 | 6.95 | 9.1133 | 0
8.7.5 | 93378 | REATERRO MECANIZADO DE VALA COM RETROESCAVADEIRA (CAPACIDADE DA CAÇAMBA DA RETRO: 0,26 M³ / POTÊNCIA: 88 HP), LARGURA ATÉ 0,8 M, PROFUNDIDADE ATÉ 1,5 M, COM SOLO (SEM SUBSTITUIÇÃO) DE 1ª CATEGORIA EM LOCAIS COM BAIXO NÍVEL DE INTERFERÊNCIA. AF_04/2016 | m³ | 0 | 15.72 | 20.613 | 0
8.7.6 | 93379 | REATERRO MECANIZADO DE VALA COM RETROESCAVADEIRA (CAPACIDADE DA CAÇAMBA DA RETRO: 0,26 M³ / POTÊNCIA: 88 HP), LARGURA DE 0,8 A 1,5 M, PROFUNDIDADE ATÉ 1,5 M, COM SOLO (SEM SUBSTITUIÇÃO) DE 1ª CATEGORIA EM LOCAIS COM BAIXO NÍVEL DE INTERFERÊNCIA. AF_04/2016 | m³ | 0 | 12.07 | 15.8269 | 0
8.7.7 | 93380 | REATERRO MECANIZADO DE VALA COM RETROESCAVADEIRA (CAPACIDADE DA CAÇAMBA DA RETRO: 0,26 M³ / POTÊNCIA: 88 HP), LARGURA ATÉ 0,8 M, PROFUNDIDADE DE 1,5 A 3,0 M, COM SOLO (SEM SUBSTITUIÇÃO) DE 1ª CATEGORIA EM LOCAIS COM BAIXO NÍVEL DE INTERFERÊNCIA. AF_04/2016 | m³ | 0 | 9.87 | 12.9421 | 0
8.7.8 | 93381 | REATERRO MECANIZADO DE VALA COM RETROESCAVADEIRA (CAPACIDADE DA CAÇAMBA DA RETRO: 0,26 M³ / POTÊNCIA: 88 HP), LARGURA DE 0,8 A 1,5 M, PROFUNDIDADE DE 1,5 A 3,0 M, COM SOLO (SEM SUBSTITUIÇÃO) DE 1ª CATEGORIA EM LOCAIS COM BAIXO NÍVEL DE INTERFERÊNCIA. AF_04/2016 | m³ | 0 | 6.5 | 8.5232 | 0
8.7.9 | 93382 | REATERRO MANUAL DE VALAS COM COMPACTAÇÃO MECANIZADA. AF_04/2016 | m³ | 0 | 20.72 | 27.1693 | 0
8.7.10 | 96995 | REATERRO MANUAL APILOADO COM SOQUETE. AF_10/2017 | m³ | 0 | 32.86 | 43.088 | 0
8.7.11 | 83346 | UMEDECIMENTO DE MATERIAL PARA FECHAMENTO DE VALAS. | m³ | 0 | 0.86 | 1.1277 | 0
8.8 |  | BOCA DE LOBO |  |  | SUBTOTAL |  | 0
8.8.1 | 83659 | BOCA DE LOBO EM ALVENARIA TIJOLO MACICO, REVESTIDA C/ ARGAMASSA DE CIMENTO E AREIA 1:3, SOBRE LASTRO DE CONCRETO 10CM E TAMPA DE CONCRETO ARMADO | un | 0 | 635.44 | 833.2278 | 0
9 |  | CALÇADA EM CONCRETO |  |  | TOTAL | 0 | 0
9.1 | 72888 | CARGA, MANOBRAS E DESCARGA DE AREIA, BRITA, PEDRA DE MÃO E SOLOS COM CAMINHÃO BASCULANTE 6 M3 (DESCARGA LIVRE) | m³ | 0 | 1.11 | 1.4555 | 0
9.2 | 94319 | ATERRO MANUAL DE VALAS COM SOLO ARGILO-ARENOSO E COMPACTAÇÃO MECANIZADA. AF_05/2016 | m³ | 0 | 32.13 | 42.1308 | 0
9.3 | 74005/001 | COMPACTAÇÃO MECÂNICA SEM CONTROLE DO G.C. (COM COMPACTADOR PLACA 400Kg). | m³ | 0 | 3.98 | 5.2188 | 0
9.4 | 94990 | EXECUÇÃO DE PASSEIO (CALÇADA) OU PISO DE CONCRETO COM CONCRETO MOLDADO IN LOCO, FEITO EM OBRA, ACABAMENTO CONVENCIONAL, NÃO ARMADO. AF_07/2016 | m³ | 0 | 522.67 | 685.3569 | 0
9.5 | 94991 | EXECUÇÃO DE PASSEIO (CALÇADA) OU PISO DE CONCRETO COM CONCRETO MOLDADO IN LOCO, USINADO, ACABAMENTO CONVENCIONAL, NÃO ARMADO. AF_07/2016 | m³ | 0 | 490.12 | 642.6753 | 0
10 |  | SINALIZAÇÃO VIÁRIA |  |  | TOTAL | 0 | 0
10.1 | 72947 | SINALIZACAO HORIZONTAL COM TINTA RETRORREFLETIVA A BASE DE RESINA ACRILICA COM MICROESFERAS DE VIDRO. | m² | 0 | 24.57 | 32.2177 | 0
10.2 | CPU-03 | PISO TÁTIL DISRECIONAL E/OU ALERTA DE CONCRETO COLORIDO PARA DEFICIENTES VISUAIS, DIMENSÕES 20X20CM | m² | 0 | 76.354 | 100.12 | 0
11 |  | IDENTIFICAÇÃO VIÁRIA |  |  | TOTAL | 0 | 0
11.1 | 73916/002 | PLACA ESMALTADA PARA IDENTIFICAÇÃO NR DE RUA, DIMENSÕES 45X25cm. | un | 0 | 118.64 | 155.568 | 0
11.2 | SICRO 5213417 | CONFECÇÃO DE PLACA EM AÇO N°16 GALVANIZADO, COM PELÍCULA RETRORREFLEXIVA TIPO I + III. | m² | 0 | 256.8632 | 336.8147 | 0
11.3 | SICRO 5213852 | FORNECIMENTO E IMPLANTAÇÃO DE SUPORTE METÁLICO GALVANIZADO PARA PLACA DE REGULAMENTAÇÃO - D = 0,80m. | un | 0 | 252.6822 | 331.3324 | 0
11.4 | SICRO 5213441 | FORNECIMENTO E IMPLANTAÇÃO DE PLACA DE REGULAMENTAÇÃO EM AÇO D = 0,80m - PELÍCULA RETRORREFLEXIVA TIPO I e SI. | un | 0 | 325.779 | 427.1814 | 0
11.5 | SICRO 5213863 | FORNECIMENTO E IMPLANTAÇÃO DE SUPORTE METÁLICO GALVANIZADO PARA PLACA DE ADVERTÊNCIA - LADO DE 0,60m. | un | 0 | 260.6923 | 341.8356 | 0
11.6 | SICRO 5213464 | FORNECIMENTO E IMPLANTAÇÃO DE PLACA DE ADVERTÊNCIA EM AÇO, LADO DE 0,60m - PELÍCULA RETRORREFLEXIVA TIPO I e SI. | un | 0 | 244.3573 | 320.4162 | 0
TOTAL GERAL | [5 empty] | #DIV/0! | #DIV/0!
OBSERVAÇÃO: 1) - CASO HAJA ALGUM SERVIÇO/COMPOSIÇÃO NÃO CONTEMPLADA NESTA PLANILHA, DEVIDO ÀS CARACTERÍSTICAS PARTICULARES DA OBRA, ESTE DEVERÁ SER ACRESCENTADO A PLANILHA E ENVIADO PARA O ANALISTA RESPONSÁVEL PARA EMISSÃO DO PARECER.
________________________________________________________ RESPONSÁVEL TÉCNICO
Note on A25: Everson Machado de Andrade: “Embora não se questione a necessidade de alguns desses serviços de administração e canteiro para a execução da obra, chama a atenção o elevado valor desses itens, não sendo razoável que serviços que não vão agregar valor definitivo ao empreendimento, pois o canteiro é uma instalação provisória, representem um percentual tão elevado do preço final.”, TC 002.573/2011-3,

## 1 - Administração Local
COLOCAR LOGOTIPO E IDENTIFICAÇÃO DO MUNÍCIPIO
PLANILHA ORÇAMENTÁRIA (DESONERADA)
OBRA: | [7 empty] | BDI | SINAPI
ÁREA: | [7 empty] | 31.13% | PA - janeiro/2018
LOCAL: | [8 empty] | SICRO
PROP.: | [8 empty] | PA - Setembro/2017
COMPOSIÇÃO 01
ADMINISTRAÇÃO LOCAL
ITEM | FONTE | CÓDIGO | MÃO DE OBRA | UNID. | HORA/DIA | DIAS/MÊS | QUANT. MESES | PREÇO UNITÁRIO | PREÇO TOTAL
1.1 | SINAPI | 90778 | ENGENHEIRO CIVIL DE OBRA PLENO COM ENCARGOS COMPLEMENTARES | H |  |  | 6 | 90.16 | 0
1.2 | SINAPI | 90780 | MESTRE DE OBRAS COM ENCARGOS COMPLEMENTARES | H |  |  | 6 | 23.62 | 0
1.3 | SINAPI | 90776 | ENCARREGADO GERAL COM ENCARGOS COMPLEMENTARES | H |  |  | 6 | 17.06 | 0
TOTAL | [8 empty] | 0
OBS: A porcentagem do custo total da Administração Local deverá estar enquadrada nos parâmetros do Acórdão nº 2622/2013 - TCU.
________________________________________________________ RESPONSÁVEL TÉCNICO

## 2 - Mobilização_Desmobilização
COLOCAR LOGOTIPO E IDENTIFICAÇÃO DO MUNÍCIPIO
MEMÓRIA DE CÁLCULO - MOBILIZAÇÃO E DESMOBILIZAÇÃO
OBRA: | [11 empty] | BDI | SINAPI
ÁREA: | [12 empty] | PA - janeiro/2018
LOCAL: | [11 empty] | 31.13% | SICRO
PROP.: | [12 empty] | PA - Setembro/2017
COMPOSIÇÃO 02
MOBILIZAÇÃO E DESMOBILIZAÇÃO
2.1 | EQUIPAMENTOS DE GRANDE PORTE | ORIGEM | DESTINO | VIAGENS (K) | DISTÂNCIA (DM) | VELOCIDADE (V) | QUANTIDADE | FU | CUSTO UNITÁRIO (CH) | PREÇO TOTAL | FONTE | CÓDIGO | TRANSPORTADOR
2.1.1 | ROLO COMPACTADOR VIBRATÓRIO DE UM CILINDRO AÇO LISO, POTÊNCIA 80 HP, PESO OPERACIONAL MÁXIMO 8,1 T, IMPACTO DINÂMICO 16,15 / 9,5 T, LARGURA DE TRABALHO 1,68 M - CHP DIURNO. AF_06/2014 | [6 empty] | 0.5 | 179.4103 | #DIV/0! | SICRO | E9665 | Cavalo mecânico com semi-reboque e capacidade de 35 t - 210 kW
2.1.2 | ROLO COMPACTADOR VIBRATÓRIO PÉ DE CARNEIRO PARA SOLOS, POTÊNCIA 80 HP, PESO OPERACIONAL SEM/COM LASTRO 7,4 / 8,8 T, LARGURA DE TRABALHO 1,68 M - CHI DIURNO. AF_02/2016 | [6 empty] | 0.5 | 179.4103 | #DIV/0! | SICRO | E9665 | Cavalo mecânico com semi-reboque e capacidade de 35 t - 210 kW
2.1.3 | ROLO COMPACTADOR PE DE CARNEIRO VIBRATORIO, POTENCIA 125 HP, PESO OPERACIONAL SEM/COM LASTRO 11,95 / 13,30 T, IMPACTO DINAMICO 38,5 / 22,5 T, LARGURA DE TRABALHO 2,15 M - CHP DIURNO. AF_06/2014 | [6 empty] | 0.5 | 179.4103 | #DIV/0! | SICRO | E9665 | Cavalo mecânico com semi-reboque e capacidade de 35 t - 210 kW
2.1.4 | ROLO COMPACTADOR DE PNEUS ESTÁTICO, PRESSÃO VARIÁVEL, POTÊNCIA 111 HP, PESO SEM/COM LASTRO 9,5 / 26 T, LARGURA DE TRABALHO 1,90 M - CHP DIURNO. AF_07/2014 | [6 empty] | 0.5 | 179.4103 | #DIV/0! | SICRO | E9665 | Cavalo mecânico com semi-reboque e capacidade de 35 t - 210 kW
2.1.5 | ROLO COMPACTADOR DE PNEUS, ESTATICO, PRESSAO VARIAVEL, POTENCIA 110 HP, PESO SEM/COM LASTRO 10,8/27 T, LARGURA DE ROLAGEM 2,30 M - CHP DIURNO. AF_06/2017 | [6 empty] | 1 | 179.4103 | #DIV/0! | SICRO | E9665 | Cavalo mecânico com semi-reboque e capacidade de 35 t - 210 kW
2.1.6 | ROLO COMPACTADOR VIBRATÓRIO TANDEM AÇO LISO, POTÊNCIA 58 HP, PESO SEM/COM LASTRO 6,5 / 9,4 T, LARGURA DE TRABALHO 1,2 M - CHP DIURNO. AF_06/2014 | [6 empty] | 0.333 | 179.4103 | #DIV/0! | SICRO | E9665 | Cavalo mecânico com semi-reboque e capacidade de 35 t - 210 kW
2.1.7 | ROLO COMPACTADOR VIBRATORIO TANDEM, ACO LISO, POTENCIA 125 HP, PESO SEM/COM LASTRO 10,20/11,65 T, LARGURA DE TRABALHO 1,73 M - CHP DIURNO. AF_11/2016 | [6 empty] | 0.333 | 179.4103 | #DIV/0! | SICRO | E9665 | Cavalo mecânico com semi-reboque e capacidade de 35 t - 210 kW
2.1.8 | PÁ CARREGADEIRA SOBRE RODAS, POTÊNCIA 197 HP, CAPACIDADE DA CAÇAMBA 2,5 A 3,5 M3, PESO OPERACIONAL 18338 KG - CHP DIURNO. AF_06/2014 | [6 empty] | 0.5 | 179.4103 | #DIV/0! | SICRO | E9665 | Cavalo mecânico com semi-reboque e capacidade de 35 t - 210 kW
2.1.9 | TRATOR DE ESTEIRAS, POTÊNCIA 347 HP, PESO OPERACIONAL 38,5 T, COM LÂMINA 8,70 M3 - CHP DIURNO. AF_06/2014 | [6 empty] | 1 | 179.4103 | #DIV/0! | SICRO | E9665 | Cavalo mecânico com semi-reboque e capacidade de 35 t - 210 kW
2.1.10 | TRATOR DE ESTEIRAS, POTÊNCIA 150 HP, PESO OPERACIONAL 16,7 T, COM RODA MOTRIZ ELEVADA E LÂMINA 3,18 M3 - CHP DIURNO. AF_06/2014 | [6 empty] | 0.5 | 179.4103 | #DIV/0! | SICRO | E9665 | Cavalo mecânico com semi-reboque e capacidade de 35 t - 210 kW
2.1.11 | TRATOR DE PNEUS, POTÊNCIA 85 CV, TRAÇÃO 4X4, PESO COM LASTRO DE 4.675 KG - CHP DIURNO. AF_06/2014 | [6 empty] | 0.33 | 179.4103 | #DIV/0! | SICRO | E9665 | Cavalo mecânico com semi-reboque e capacidade de 35 t - 210 kW
2.1.12 | MOTONIVELADORA POTÊNCIA BÁSICA LÍQUIDA (PRIMEIRA MARCHA) 125 HP, PESO BRUTO 13032 KG, LARGURA DA LÂMINA DE 3,7 M - CHP DIURNO. AF_06/2014 | [6 empty] | 1 | 179.4103 | #DIV/0! | SICRO | E9665 | Cavalo mecânico com semi-reboque e capacidade de 35 t - 210 kW
2.1.13 | GRADE DE DISCO REBOCÁVEL COM 20 DISCOS 24" X 6 MM COM PNEUS PARA TRANSPORTE - CHP DIURNO. AF_06/2014 | [6 empty] | 1 | 179.4103 | #DIV/0! | SICRO | E9665 | Cavalo mecânico com semi-reboque e capacidade de 35 t - 210 kW
2.1.14 | VASSOURA MECÂNICA REBOCÁVEL COM ESCOVA CILÍNDRICA, LARGURA ÚTIL DE VARRIMENTO DE 2,44 M - CHP DIURNO. AF_06/2014 | [6 empty] | 0.2 | 179.4103 | #DIV/0! | SICRO | E9665 | Cavalo mecânico com semi-reboque e capacidade de 35 t - 210 kW
2.1.15 | VIBROACABADORA DE ASFALTO SOBRE ESTEIRAS, LARGURA DE PAVIMENTAÇÃO 2,13M A 4,55 M, POTÊNCIA 100 HP CAPACIDADE 400 T/H - CHP DIURNO. AF_11/2014. | [6 empty] | 0.5 | 179.4103 | #DIV/0! | SICRO | E9665 | Cavalo mecânico com semi-reboque e capacidade de 35 t - 210 kW
2.1.16 | DISTRIBUIDOR DE AGREGADOS AUTOPROPELIDO, CAP 3 M3, A DIESEL, POTÊNCIA 176CV - CHP DIURNO. AF_07/2016 | [6 empty] | 0.5 | 179.4103 | #DIV/0! | SICRO | E9665 | Cavalo mecânico com semi-reboque e capacidade de 35 t - 210 kW
2.1.17 | TRATOR DE ESTEIRAS, POTÊNCIA 170 HP, PESO OPERACIONAL 19 T, CAÇAMBA 5,2 M3 - CHP DIURNO. AF_06/2014 | [6 empty] | 0.5 | 179.4103 | #DIV/0! | SICRO | E9665 | Cavalo mecânico com semi-reboque e capacidade de 35 t - 210 kW
2.1.18 | TANQUE DE ASFALTO ESTACIONÁRIO COM SERPENTINA, CAPACIDADE 30.000 L - CHP DIURNO. AF_06/2014 | [6 empty] | 1 | 179.4103 | #DIV/0! | SICRO | E9665 | Cavalo mecânico com semi-reboque e capacidade de 35 t - 210 kW
2.1.19 | TRATOR DE PNEUS COM POTÊNCIA DE 122 CV, TRAÇÃO 4X4, COM GRADE DE DISCOS ACOPLADA - CHP DIURNO. AF_02/2017 | [6 empty] | 0.5 | 179.4103 | #DIV/0! | SICRO | E9665 | Cavalo mecânico com semi-reboque e capacidade de 35 t - 210 kW
2.1.20 | ROLO COMPACTADOR DE PNEUS, ESTATICO, PRESSAO VARIAVEL, POTENCIA 110 HP, PESO SEM/COM LASTRO 10,8/27 T, LARGURA DE ROLAGEM 2,30 M - CHP DIURNO. AF_06/2017 | [6 empty] | 1 | 179.4103 | #DIV/0! | SICRO | E9665 | Cavalo mecânico com semi-reboque e capacidade de 35 t - 210 kW
2.2 | EQUIPAMENTOS DE CONDUÇÃO PRÓPRIA | ORIGEM | DESTINO | VIAGENS (K) | DISTÂNCIA (DM) | VELOCIDADE (V) | QUANTIDADE | FU | CUSTO UNITÁRIO (CH) | PREÇO TOTAL | FONTE | CÓDIGO | TRANSPORTADOR
2.2.1 | CAMINHÃO PIPA 10.000 L TRUCADO, PESO BRUTO TOTAL 23.000 KG, CARGA ÚTIL MÁXIMA 15.935 KG, DISTÂNCIA ENTRE EIXOS 4,8 M, POTÊNCIA 230 CV, INCLUSIVE TANQUE DE AÇO PARA TRANSPORTE DE ÁGUA - CHP DIURNO. AF_06/2014 | [6 empty] | 1 | 158.84 | #DIV/0! | SINAPI | 5901 | Condução por conta própria
2.2.2 | ESPARGIDOR DE ASFALTO PRESSURIZADO, TANQUE 6 M3 COM ISOLAÇÃO TÉRMICA, AQUECIDO COM 2 MAÇARICOS, COM BARRA ESPARGIDORA 3,60 M, MONTADO SOBRE CAMINHÃO TOCO, PBT 14.300 KG, POTÊNCIA 185 CV - DIURNO. AF_08/2015 | [6 empty] | 1 | 165.14 | #DIV/0! | SINAPI | 83362 | Condução por conta própria
2.2.3 | CAMINHÃO BASCULANTE 6 M3, PESO BRUTO TOTAL 16.000 KG, CARGA ÚTIL MÁXIMA 13.071 KG, DISTÂNCIA ENTRE EIXOS 4,80 M, POTÊNCIA 230 CV INCLUSIVE CAÇAMBA METÁLICA - CHP DIURNO. AF_06/2014 | [6 empty] | 1 | 159.71 | #DIV/0! | SINAPI | 5811 | Condução por conta própria
2.2.4 | CAMINHÃO BASCULANTE 10 M3, TRUCADO, POTÊNCIA 230 CV, INCLUSIVE CAÇAMBA METÁLICA, COM DISTRIBUIDOR DE AGREGADOS ACOPLADO - CHP DIURNO. AF_02/2017 | [6 empty] | 1 | 170.83 | #DIV/0! | SINAPI | 96035 | Condução por conta própria
2.2.5 | CAMINHÃO BASCULANTE 18 M3, COM CAVALO MECÂNICO DE CAPACIDADE MÁXIMA DE TRAÇÃO COMBINADO DE 45000 KG, POTÊNCIA 330 CV, INCLUSIVE SEMIREBOQUE COM CAÇAMBA METÁLICA - CHP DIURNO. AF_12/2014 | [6 empty] | 1 | 218.8 | #DIV/0! | SINAPI | 89883 | Condução por conta própria
2.2.6 | CAMINHÃO BASCULANTE 14 M3, COM CAVALO MECÂNICO DE CAPACIDADE MÁXIMA DE TRAÇÃO COMBINADO DE 36000 KG, POTÊNCIA 286 CV, INCLUSIVE SEMIREBOQUE COM CAÇAMBA METÁLICA - CHP DIURNO. AF_12/2014 | [6 empty] | 1 | 194.8 | #DIV/0! | SINAPI | 89876 | Condução por conta própria
2.2.7 | CAMINHÃO DE TRANSPORTE DE MATERIAL ASFÁLTICO 30.000 L, COM CAVALO MECÂNICO DE CAPACIDADE MÁXIMA DE TRAÇÃO COMBINADO DE 66.000 KG, POTÊNCIA 360 CV, INCLUSIVE TANQUE DE ASFALTO COM SERPENTINA - CHP DIURNO. AF_08/2015 | [6 empty] | 1 | 227.64 | #DIV/0! | SINAPI | 91645 | Condução por conta própria
2.2.8 | CAMINHÃO PIPA 6.000 L, PESO BRUTO TOTAL 13.000 KG, DISTÂNCIA ENTRE EIXOS 4,80 M, POTÊNCIA 189 CV INCLUSIVE TANQUE DE AÇO PARA TRANSPORTE DE ÁGUA, CAPACIDADE 6 M3 - CHP DIURNO. AF_06/2014 | [6 empty] | 1 | 132.07 | #DIV/0! | SINAPI | 6259 | Condução por conta própria
2.2.9 | CAMINHÃO BASCULANTE 10 M3, TRUCADO CABINE SIMPLES, PESO BRUTO TOTAL 23.000 KG, CARGA ÚTIL MÁXIMA 15.935 KG, DISTÂNCIA ENTRE EIXOS 4,80 M, POTÊNCIA 230 CV INCLUSIVE CAÇAMBA METÁLICA - CHP DIURNO. AF_06/2014 | [6 empty] | 1 | 164.2 | #DIV/0! | SINAPI | 91386 | Condução por conta própria
2.2.10 | CAMINHÃO DE TRANSPORTE DE MATERIAL ASFÁLTICO 20.000 L, COM CAVALO MECÂNICO DE CAPACIDADE MÁXIMA DE TRAÇÃO COMBINADO DE 45.000 KG, POTÊNCIA 330 CV, INCLUSIVE TANQUE DE ASFALTO COM MAÇARICO - CHP DIURNO. AF_12/2015 | [6 empty] | 1 | 202.84 | #DIV/0! | SINAPI | 92242 | Condução por conta própria
TOTAL | [9 empty] | #DIV/0!
FÓRMULA
OBS.01: | Neste campo será informado a distância entre o municipio detentor do quipamentos até o canteiro de obras. Lembrando que, de acordo com o Manual do DNIT, Volume 09 - Mobilização e Desmobilização, a distância mínima de mobilização e de desmobilização será de 50 km.
OBS.02: | Considerar as seguintes velocidades média para os veículos transportadores em rodovias pavimentadas: Cavalo Mecânico (Carregado) = 60 Km/h; Caminhão Pipa (Descarregado) = 60 Km/h; Caminhão Basculante (Descarregado) = 60 Km/h; Caminhão Espargidor (Descarregado) = 60 km/h; Caminhão de Material Asfáltico (Descarregado) = 60 Km/h. Para os casos, em que a rodovia não seja pavimentada, consultar Manual do DNIT, Volume 09 - Mobilização e Desmobilização.
OBS.03: | Neste campo inserir MapaIndicativo do trajeto até o canteiro de Obras.
________________________________________________________ RESPONSÁVEL TÉCNICO
*
*

## 3 - Serviço Preliminar
COLOCAR LOGOTIPO E IDENTIFICAÇÃO DO MUNÍCIPIO
MEMÓRIA DE CÁLCULO - SERVIÇOS PRELIMINARES
OBRA: | [8 empty] | BDI | SINAPI
ÁREA: | [9 empty] | PA - janeiro/2018
LOCAL: | [8 empty] | 31.13% | SICRO
PROP.: | [9 empty] | PA - Setembro/2017
ITEM | CÓDIGO | SERVIÇO | UNIDADE | QUANTIDADE | COMPRIMENTO (m) | LARGURA (m) | ESPESSURA (m) | DISTÂNCIA (Km) | EMPOLAMENTO DO SOLO (%) | QUANTITATIVO FINAL
3.1 | 74209/001 | PLACA DE OBRA EM CHAPA DE AÇO GALVANIZADO (MANUAL DE USO DA MARCA DA SUDAM EM PROJETOS 2015- 2,52x1,68) | m² |  | 2.52 | 1.68 |  |  |  | 0
3.2 | 73859/002 | CAPINA E LIMPEZA MANUAL DE TERRENO | m² | [6 empty] | 0
3.3 | 73672 | DESMATAMENTO E LIMPEZA MECANIZADA DE TERRENO COM ARVORES ATE Ø 15CM, UTILIZANDO TRATOR DE ESTEIRAS | m² | [6 empty] | 0
3.4 | 93207 | EXECUÇÃO DE ESCRITÓRIO EM CANTEIRO DE OBRA EM CHAPA DE MADEIRA COMPENSADA, NÃO INCLUSO MOBILIÁRIO E EQUIPAMENTOS. AF_02/2016 | m² | [6 empty] | 0
3.5 | 93208 | EXECUÇÃO DE ALMOXARIFADO EM CANTEIRO DE OBRA EM CHAPA DE MADEIRA COMPENSADA, INCLUSO PRATELEIRAS. AF_02/2016 | m² | [6 empty] | 0
3.6 | 93210 | EXECUÇÃO DE REFEITÓRIO EM CANTEIRO DE OBRA EM CHAPA DE MADEIRA COMPENSADA, NÃO INCLUSO MOBILIÁRIO E EQUIPAMENTOS. AF_02/2016 | m² | [6 empty] | 0
3.7 | 93212 | EXECUÇÃO DE SANITÁRIO E VESTIÁRIO EM CANTEIRO DE OBRA EM CHAPA DE MADEIRA CONPENSADA, NÃO INCLUSO MOBILIÁRIO. AF_02/2016 | m² | [6 empty] | 0
3.8 | 41598 | ENTRADA PROVISÓRIA DE ENERGIA ELÉTRICA AÉREA TRIFÁSICA 40A EM POSTE DE MADEIRA. | un. | [6 empty] | 0
3.9 | 72897 | CARGA MANUAL DE ENTULHO EM CAMINHÃO BASCULANTE 6M³ | m³ | [6 empty] | 0
3.10 | 95290 | TRANSPORTE COM CAMINHÃO BASCULANTE 6 M3 EM RODOVIA COM LEITO NATURAL | m³ x Km | [6 empty] | 0
3.11 | 95296 | TRANSPORTE COM CAMINHÃO BASCULANTE 6 M3 EM RODOVIA COM REVESTIMENTO | m³ x Km | [6 empty] | 0
3.12 | 78472 | SERVICOS TOPOGRAFICOS PARA PAVIMENTACÃO, INCLUSIVE NOTA DE SERVICOS, ACOMPANHAMENTO E GREIDE | m² | [6 empty] | 0
3.13 | 73847/001 | ALUGUEL CONTAINER/ESCRIT INCL INST ELET LARG=2,20 COMP=6,20M ALT=2,50M CHAPA ACO C/NERV TRAPEZ FORRO C/ISOL TERMO/ACUSTICO CHASSIS REFORC PISO COMPENS NAVAL EXC TRANSP/CARGA/DESCARGA | mês | [6 empty] | 0
________________________________________________________ RESPONSÁVEL TÉCNICO

## 4 - Terraplenagem
COLOCAR LOGOTIPO E IDENTIFICAÇÃO DO MUNÍCIPIO
MEMÓRIA DE CÁLCULO - TERRAPLENAGEM
OBRA: | [12 empty] | BDI | SINAPI
ÁREA: | [13 empty] | PA - janeiro/2018
LOCAL: | [12 empty] | 31.13% | SICRO
PROP.: | [13 empty] | PA - Setembro/2017
ITEM | CÓDIGO | SERVIÇO | UNIDADE | QUANTIDADE | COMPRIMENTO (m) | LARGURA (m) | ESPESSURA (m) | VOLUME DE CORTE (m³) | VOLUME DE ATERRO (m³) | ESPESSURA DA CAMADA INSERVÍVEL (m) | DISTÂNCIA (Km) | CONTRAÇÃO DO SOLO (%) | EMPOLAMENTO DO SOLO (%) | QUANTITATIVO FINAL
4.1 | 73822/002 | LIMPEZA MECANIZADA DE TERRENO COM REMOCAO DE CAMADA VEGETAL, UTILIZANDANDO MOTONIVELADORA. | m² | [10 empty] | 0
4.2 | 73903/001 | LIMPEZA SUPERFICIAL DA CAMADA VEGETAL EM JAZIDA | m² | [10 empty] | #DIV/0!
4.3 | 73903/002 | EXPURGO DE JAZIDA (MATERIAL VEGETAL, OU INSERVÍVEL, EXCETO LAMA) | m³ | [10 empty] | #DIV/0!
4.4 | 95290 | TRANSPORTE COM CAMINHÃO BASCULANTE 6 M3 EM RODOVIA COM LEITO NATURAL | m³ x Km | [10 empty] | 0
4.5 | 74151/001 | ESCAVACAO E CARGA MATERIAL 1A CATEGORIA, UTILIZANDO TRATOR DE ESTEIRAS DE 110 A 160HP COM LAMINA, PESO OPERACIONAL * 13T E PA CARREGADEIRA COM 170 HP (CORTE) | m³ | [10 empty] | 0
4.6 | 74151/001 | ESCAVACAO E CARGA MATERIAL 1A CATEGORIA, UTILIZANDO TRATOR DE ESTEIRAS DE 110 A 160HP COM LAMINA, PESO OPERACIONAL * 13T E PA CARREGADEIRA COM 170 HP (ATERRO) | m³ | [10 empty] | 0
4.7 | 74205/001 | ESCAVACAO MECANICA DE MATERIAL 1A. CATEGORIA, PROVENIENTE DE CORTE DE SUBLEITO (C/TRATOR ESTEIRAS 160HP). | m³ | [10 empty] | 0
4.8 | 74153/001 | ESPALHAMENTO MECANIZADO (COM MOTONIVELADORA 140 HP) MATERIAL 1A.CATEGORIA | m² | [10 empty] | 0
4.9 | 79472 | REGULARIZACAO DE SUPERFICIES EM TERRA COM MOTONIVELADORA | m² | [10 empty] | 0
Obs: A convenente deverá informar o cálculo da DMT utilizada na memória de cálculo.
________________________________________________________ RESPONSÁVEL TÉCNICO

## 5 - Pavimentação
COLOCAR LOGOTIPO E IDENTIFICAÇÃO DO MUNÍCIPIO
MEMÓRIA DE CÁLCULO - PAVIMENTAÇÃO
OBRA: | [7 empty] | BDI | SINAPI
ÁREA: | [8 empty] | PA - janeiro/2018
LOCAL: | [7 empty] | 31.13% | SICRO
PROP.: | [8 empty] | PA - Setembro/2017
ITEM | CÓDIGO | SERVIÇO | UNIDADE | QUANTIDADE | COMPRIMENTO (m) | LARGURA (m) | ESPESSURA (m) | CONTRAÇÃO DO SOLO (%) | QUANTITATIVO FINAL
5.1 | 72961 | REGULARIZAÇÃO E COMPACTAÇÃO DE SUBLEITO ATE 20 CM DE ESPESSURA | m² | [5 empty] | 0
5.2 | 74151/001 | ESCAVACAO E CARGA MATERIAL 1A CATEGORIA, UTILIZANDO TRATOR DE ESTEIRAS DE 110 A 160HP COM LAMINA, PESO OPERACIONAL * 13T E PA CARREGADEIRA COM 170 HP - SUB BASE E BASE | m³ | [5 empty] | 0
5.3 | 96387 | EXECUÇÃO E COMPACTAÇÃO DE BASE E OU SUB BASE COM SOLO ESTABILIZADO GRANULOMETRICAMENTE - EXCLUSIVE ESCAVAÇÃO, CARGA E TRANSPORTE E SOLO. AF_09/2017 (SUB BASE) | m³ | [5 empty] | 0
5.4 | 96387 | EXECUÇÃO E COMPACTAÇÃO DE BASE E OU SUB BASE COM SOLO ESTABILIZADO GRANULOMETRICAMENTE - EXCLUSIVE ESCAVAÇÃO, CARGA E TRANSPORTE E SOLO. AF_09/2017 (BASE) | m³ | [5 empty] | 0
5.5 | 96396 | EXECUÇÃO E COMPACTAÇÃO DE BASE E OU SUB BASE COM BRITA GRADUADA SIMPLES - EXCLUSIVE CARGA E TRANSPORTE. AF_09/2017 (SUB BASE) | m³ | [5 empty] | 0
5.6 | 96396 | EXECUÇÃO E COMPACTAÇÃO DE BASE E OU SUB BASE COM BRITA GRADUADA SIMPLES - EXCLUSIVE CARGA E TRANSPORTE. AF_09/2017 (BASE) | m³ | [5 empty] | 0
5.7 | 96401 | EXECUÇÃO DE IMPRIMAÇÃO COM ASFALTO DILUÍDO CM-30. AF_09/2017 - TAXA 1,2L/m² | m² | [5 empty] | 0
5.8 | 95990 | CONSTRUÇÃO DE PAVIMENTO COM APLICAÇÃO DE CONCRETO BETUMINOSO USINADO A QUENTE (CBUQ), CAMADA DE ROLAMENTO, COM ESPESSURA DE 3,0 CM - EXCLUSIVE TRANSPORTE. AF_03/2017 | m³ | [5 empty] | 0
5.9 | 95992 | CONSTRUÇÃO DE PAVIMENTO COM APLICAÇÃO DE CONCRETO BETUMINOSO USINADO A QUENTE (CBUQ), BINDER, COM ESPESSURA DE 3,0 CM - EXCLUSIVE TRANSPORTE. AF_03/2017 | m³ | [5 empty] | 0
5.10 | 95993 | CONSTRUÇÃO DE PAVIMENTO COM APLICAÇÃO DE CONCRETO BETUMINOSO USINADO A QUENTE (CBUQ), CAMADA DE ROLAMENTO, COM ESPESSURA DE 4,0 CM - EXCLUSIVE TRANSPORTE. AF_03/2017 | m³ | [5 empty] | 0
5.11 | 95994 | CONSTRUÇÃO DE PAVIMENTO COM APLICAÇÃO DE CONCRETO BETUMINOSO USINADO A QUENTE (CBUQ), BINDER, COM ESPESSURA DE 4,0 CM - EXCLUSIVE TRANSPORTE. AF_03/2017 | m³ | [5 empty] | 0
5.12 | 95995 | CONSTRUÇÃO DE PAVIMENTO COM APLICAÇÃO DE CONCRETO BETUMINOSO USINADO A QUENTE (CBUQ), CAMADA DE ROLAMENTO, COM ESPESSURA DE 5,0 CM - EXCLUSIVE TRANSPORTE. AF_03/2017 | m³ | [5 empty] | 0
5.13 | 95996 | CONSTRUÇÃO DE PAVIMENTO COM APLICAÇÃO DE CONCRETO BETUMINOSO USINADO A QUENTE (CBUQ), BINDER, COM ESPESSURA DE 5,0 CM - EXCLUSIVE TRANSPORTE. AF_03/2017 | m³ | [5 empty] | 0
5.14 | 95997 | CONSTRUÇÃO DE PAVIMENTO COM APLICAÇÃO DE CONCRETO BETUMINOSO USINADO A QUENTE (CBUQ), CAMADA DE ROLAMENTO, COM ESPESSURA DE 6,0 CM - EXCLUSIVE TRANSPORTE. AF_03/2017 | m³ | [5 empty] | 0
5.15 | 95998 | CONSTRUÇÃO DE PAVIMENTO COM APLICAÇÃO DE CONCRETO BETUMINOSO USINADO A QUENTE (CBUQ), BINDER, COM ESPESSURA DE 6,0 CM - EXCLUSIVE TRANSPORTE. AF_03/2017 | m³ | [5 empty] | 0
5.16 | 95999 | CONSTRUÇÃO DE PAVIMENTO COM APLICAÇÃO DE CONCRETO BETUMINOSO USINADO A QUENTE (CBUQ), CAMADA DE ROLAMENTO, COM ESPESSURA DE 7,0 CM - EXCLUSIVE TRANSPORTE. AF_03/2017 | m³ | [5 empty] | 0
5.17 | 96000 | CONSTRUÇÃO DE PAVIMENTO COM APLICAÇÃO DE CONCRETO BETUMINOSO USINADO A QUENTE (CBUQ), BINDER, COM ESPESSURA DE 7,0 CM - EXCLUSIVE TRANSPORTE. AF_03/2017 | m³ | [5 empty] | 0
5.18 | 74021/006 | ENSAIOS DE BASE ESTABILIZADA GRANULOMETRICAMENTE | m³ | [5 empty] | 0
5.19 | 74021/003 | ENSAIOS DE REGULARIZACAO DO SUBLEITO | m² | [5 empty] | 0
5.20 | 74022/002 | ENSAIO DE VISCOSIDADE SAYBOLT - FUROL - MATERIAL BETUMINOSO | un. | [5 empty] | 0
5.21 | 74022/003 | ENSAIO DE DETERMINAÇÃO DA PENEIRAÇÃO - EMULSÃO ASFÁLTICA | un. | [5 empty] | 0
5.22 | 74022/004 | ENSAIO DE DETERMINAÇÃO DA SEDIMENTAÇÃO - EMULSÃO ASFÁLTICA | un. | [5 empty] | 0
5.23 | 74022/25 | ENSAIO DE PONTO DE FULGOR - MATERIAL BETUMINOSO | un. | [5 empty] | 0
5.24 | 74022/27 | ENSAIO DE CONTROLE DE TAXA DE APLICAÇÃO DE LIGANTE BETUMINOSO | un. | [5 empty] | 0
5.25 | 74022/37 | ENSAIO DE ADESIVIDADE A LIGANTE BETUMINOSO - AGREGADO GRAÚDO | un. | [5 empty] | 0
________________________________________________________ RESPONSÁVEL TÉCNICO

## 6 - Transporte
COLOCAR LOGOTIPO E IDENTIFICAÇÃO DO MUNÍCIPIO
MEMÓRIA DE CÁLCULO -TRANSPORTE
OBRA: | [9 empty] | BDI | SINAPI
ÁREA: | [10 empty] | PA - janeiro/2018
LOCAL: | [9 empty] | 31.13% | SICRO
PROP.: | [10 empty] | PA - Setembro/2017
ITEM | CÓDIGO | SERVIÇO | UNIDADE | QUANTIDADE | COMPRIMENTO (m) | LARGURA (m) | ESPESSURA (m) | TAXA DE UTILIZAÇÃO (T/m²) | EMPOLAMENTO DO SOLO (%) | DISTÂNCIA (Km) | QUANTITATIVO FINAL
6.1 | 95302 | TRANSPORTE COM CAMINHÃO BASCULANTE 6 M3 EM RODOVIA PAVIMENTADA ( PARA DISTÂNCIAS SUPERIORES A 4 KM) | m³.Km | [7 empty] | 0
6.2 | 95290 | TRANSPORTE COM CAMINHÃO BASCULANTE 6 M3 EM RODOVIA COM LEITO NATURAL | m³.Km | [7 empty] | 0
6.3 | 95875 | TRANSPORTE COM CAMINHÃO BASCULANTE DE 10 M3, EM VIA URBANA PAVIMENTADA, DMT ATÉ 30 KM (UNIDADE: M3XKM). AF_12/2016 | m³.Km | [7 empty] | 0
6.4 | 93590 | TRANSPORTE COM CAMINHÃO BASCULANTE DE 10 M3, EM VIA URBANA PAVIMENTADA, DMT ACIMA DE 30KM (UNIDADE: M3XKM). AF_04/2016 | m³.Km | [7 empty] | 0
6.5 | 93591 | TRANSPORTE COM CAMINHÃO BASCULANTE DE 14 M3, EM VIA URBANA EM LEITO NA TURAL (UNIDADE: M3XKM). AF_04/2016 | m³.Km | [7 empty] | 0
6.6 | 93593 | TRANSPORTE COM CAMINHÃO BASCULANTE DE 14 M3, EM VIA URBANA PAVIMENTADA, DMT ACIMA DE 30 KM (UNIDADE: M3XKM). AF_04/2016 | m³.Km | [7 empty] | 0
6.7 | 93176 | TRANSPORTE DE MATERIAL ASFALTICO, COM CAMINHÃO COM CAPACIDADE DE 30000L EM RODOVIA PAVIMENTADA PARA DISTÂNCIAS MÉDIAS DE TRANSPORTE SUPERIORES A 100 KM. AF_02/2016 (CM-30) | T.Km |  |  |  |  | 1200 |  |  | 0
6.8 | 95303 | TRANSPORTE COM CAMINHÃO BASCULANTE 10 M3 DE MASSA ASFALTICA PARA PAVIMENTAÇÃO URBANA | m³.Km | [7 empty] | 0
6.9 | 93177 | TRANSPORTE DE MATERIAL ASFALTICO, COM CAMINHÃO COM CAPACIDADE DE 20000L EM RODOVIA PAVIMENTADA PARA DISTÂNCIAS MÉDIAS DE TRANSPORTE IGUAL OU INFERIOR A 100 KM. AF_02/2016 (CM-30) | T.Km |  |  |  |  | 1200 |  |  | 0
6.10 | 93178 | TRANSPORTE DE MATERIAL ASFALTICO, COM CAMINHÃO COM CAPACIDADE DE 30000L EM RODOVIA NÃO PAVIMENTADA PARA DISTÂNCIAS MÉDIAS DE TRANSPORTE SUPERIOR A 100 KM. AF_02/2016 (CM-30) | T.Km |  |  |  |  | 1200 |  |  | 0
6.11 | 93179 | TRANSPORTE DE MATERIAL ASFALTICO, COM CAMINHÃO COM CAPACIDADE DE 20000L EM RODOVIA NÃO PAVIMENTADA PARA DISTÂNCIAS MÉDIAS DE TRANSPORTE IGUAL OU INFERIOR A 100 KM. AF_02/2016 (CM-30) | T.Km |  |  |  |  | 1200 |  |  | 0
Obs: Neste campo deverá ser informado o local de onde está retirando o material asfáltico.
________________________________________________________ RESPONSÁVEL TÉCNICO

## 7 - Dren. Sup.- Guias e Sarjeta
COLOCAR LOGOTIPO E IDENTIFICAÇÃO DO MUNÍCIPIO
MEMÓRIA DE CÁLCULO -DRENAGEM SUPERFICIAL - GUIAS E SARJETAS
OBRA: | [5 empty] | BDI | SINAPI
ÁREA: | [6 empty] | PA - janeiro/2018
LOCAL: | [5 empty] | 31.13% | SICRO
PROP.: | [6 empty] | PA - Setembro/2017
ITEM | CÓDIGO | SERVIÇO | UNIDADE | COMPRIMENTO | LARGURA | ESPESSURA | QUANTITATIVO FINAL
7.1 | 93358 | ESCAVAÇÃO MANUAL DE VALAS. AF_03/2016 | m³ |  |  |  | 0
7.2 | 94267 | GUIA (MEIO-FIO) E SARJETA CONJUGADOS DE CONCRETO, MOLDADA IN LOCO EM TRECHO RETO COM EXTRUSORA, GUIA 13 CM BASE X 22 CM ALTURA, SARJETA 30 CM BASE X 8,5 CM ALTURA. (Fck 18MPa) AF_06/2016 | m |  |  |  | 0
7.3 | 94268 | GUIA (MEIO-FIO) E SARJETA CONJUGADOS DE CONCRETO, MOLDADA IN LOCO EM TRECHO CURVO COM EXTRUSORA, GUIA 12,5 CM BASE X 22 CM ALTURA, SARJETA 30 CM BASE X 8,5 CM ALTURA. (Fck 18MPa) AF_06/2016 | m |  |  |  | 0
7.4 | 94269 | GUIA (MEIO-FIO) E SARJETA CONJUGADOS DE CONCRETO, MOLDADA IN LOCO EM TRECHO RETO COM EXTRUSORA, GUIA 13 CM BASE X 22 CM ALTURA, SARJETA 30 CM BASE X 8,5 CM ALTURA. (Fck 18MPa) AF_06/2016 | m |  |  |  | 0
7.5 | 94270 | GUIA (MEIO-FIO) E SARJETA CONJUGADOS DE CONCRETO, MOLDADA IN LOCO EM TRECHO CURVO COM EXTRUSORA, GUIA 13 CM BASE X 22 CM ALTURA, SARJETA 30 CM BASE X 8,5 CM ALTURA. (Fck 18MPa) AF_06/2016 | m |  |  |  | 0
7.6 | 94271 | GUIA (MEIO-FIO) E SARJETA CONJUGADOS DE CONCRETO, MOLDADA IN LOCO EM TRECHO RETO COM EXTRUSORA, GUIA 13,5 CM BASE X 30CM ALTURA, SARJETA 50 CM BASE X 12,5 CM ALTURA. (Fck 18MPa) AF_06/2016 | m |  |  |  | 0
7.7 | 94272 | GUIA (MEIO-FIO) E SARJETA CONJUGADOS DE CONCRETO, MOLDADA IN LOCO EM TRECHO CURVO COM EXTRUSORA, GUIA 13,5 CM BASE X 30CM ALTURA, SARJETA 50 CM BASE X 12,5 CM ALTURA. (Fck 18MPa) AF_06/2016 | m |  |  |  | 0
7.8 | 94273 | ASSENTAMENTO DE GUIA (MEIO-FIO) EM TRECHO RETO, CONFECCIONADA EM CONCRETO PRÉ-FABRICADO, DIMENSÕES 100X15X13X30 CM (COMPRIMENTO X BASE INFERIOR X BASE SUPERIOR X ALTURA), PARA VIAS URBANAS (USO VIÁRIO). AF_06/2016 | m |  |  |  | 0
7.9 | 94274 | ASSENTAMENTO DE GUIA (MEIO-FIO) EM TRECHO CURVO, CONFECCIONADA EM CONCRETO PRÉ-FABRICADO, DIMENSÕES 100X15X13X30 CM (COMPRIMENTO X BASE INFERIOR X BASE SUPERIOR X ALTURA), PARA VIAS URBANAS (USO VIÁRIO). AF_06/2016 | m |  |  |  | 0
7.10 | 94281 | EXECUÇÃO DE SARJETA DE CONCRETO USINADO, MOLDADA IN LOCO EM TRECHO RETO, 30 CM BASE X 15 CM ALTURA. AF_06/2016 | m |  |  |  | 0
7.11 | 94282 | EXECUÇÃO DE SARJETA DE CONCRETO USINADO, MOLDADA IN LOCO EM TRECHO CURVO, 30 CM BASE X 15 CM ALTURA. AF_06/2016 | m |  |  |  | 0
7.12 | 94283 | EXECUÇÃO DE SARJETA DE CONCRETO USINADO, MOLDADA IN LOCO EM TRECHO RETO, 45 CM BASE X 15 CM ALTURA. AF_06/2016 | m |  |  |  | 0
7.13 | 94284 | EXECUÇÃO DE SARJETA DE CONCRETO USINADO, MOLDADA IN LOCO EM TRECHO CURVO, 45 CM BASE X 15 CM ALTURA. AF_06/2016 | m |  |  |  | 0
7.14 | 94287 | EXECUÇÃO DE SARJETA DE CONCRETO USINADO, MOLDADA IN LOCO EM TRECHO RETO, 30 CM BASE X 10 CM ALTURA. AF_06/2016 | m |  |  |  | 0
7.15 | 94288 | EXECUÇÃO DE SARJETA DE CONCRETO USINADO, MOLDADA IN LOCO EM TRECHO CURVO, 30 CM BASE X 10 CM ALTURA. AF_06/2016 | m |  |  |  | 0
7.16 | 94289 | EXECUÇÃO DE SARJETA DE CONCRETO USINADO, MOLDADA IN LOCO EM TRECHO RETO, 45 CM BASE X 10 CM ALTURA. AF_06/2016 | m |  |  |  | 0
7.17 | 94290 | EXECUÇÃO DE SARJETA DE CONCRETO USINADO, MOLDADA IN LOCO EM TRECHO CURVO, 45 CM BASE X 10 CM ALTURA. AF_06/2016 | m |  |  |  | 0
________________________________________________________ RESPONSÁVEL TÉCNICO

## 8 - Dren. Sup. - Poços e Bocas
COLOCAR LOGOTIPO E IDENTIFICAÇÃO DO MUNÍCIPIO
MEMÓRIA DE CÁLCULO - DRENAGEM SUPERFICIAL POÇO DE VISITA E BOCA DE LOBO
OBRA: | [6 empty] | BDI | SINAPI
ÁREA: | [7 empty] | PA - janeiro/2018
LOCAL: | [6 empty] | 31.13% | SICRO
PROP.: | [7 empty] | PA - Setembro/2017
ITEM | CÓDIGO | SERVIÇO | UNIDADE | QUANTITATIVO | COMPRIMENTO (m) | LARGURA (m) | PROFUNDIDADE (m) | QUANTITATIVO FINAL
8.1 | ESCAVAÇÃO
8.1.1 | 90099 | ESCAVAÇÃO MECANIZADA DE VALA COM PROF. ATÉ 1,5 M (MÉDIA ENTRE MONTANTE E JUSANTE/UMA COMPOSIÇÃO POR TRECHO), COM RETROESCAVADEIRA (0,26 M3/88 HP), LARG. MENOR QUE 0,8 M, EM SOLO DE 1A CATEGORIA, EM LOCAIS COM ALTO NÍVEL DE INTERFERÊNCIA. AF_01/2015 | m³ |  |  |  |  | 0
8.1.2 | 90100 | ESCAVAÇÃO MECANIZADA DE VALA COM PROF. ATÉ 1,5 M (MÉDIA ENTRE MONTANTE E JUSANTE/UMA COMPOSIÇÃO POR TRECHO), COM RETROESCAVADEIRA (0,26 M3/88 HP), LARG. DE 0,8 M A 1,5 M, EM SOLO DE 1A CATEGORIA, EM LOCAIS COM ALTO NÍVEL DE INTERFERÊNCIA. AF_01/2015 | m³ |  |  |  |  | 0
8.1.3 | 90101 | ESCAVAÇÃO MECANIZADA DE VALA COM PROF. MAIOR QUE 1,5 M ATÉ 3,0 M (MÉDIA ENTRE MONTANTE E JUSANTE/UMA COMPOSIÇÃO POR TRECHO), COM RETROESCAVADEIRA (0,26 M3/88 HP), LARG. MENOR QUE 0,8 M, EM SOLO DE 1A CATEGORIA, EM LOCAIS COM ALTO NÍVEL DE INTERFERÊNCIA.AF_01/2015 | m³ |  |  |  |  | 0
8.1.4 | 90102 | ESCAVAÇÃO MECANIZADA DE VALA COM PROF. MAIOR QUE 1,5 M ATÉ 3,0 M (MÉDIA ENTRE MONTANTE E JUSANTE/UMA COMPOSIÇÃO POR TRECHO), COM RETROESCAVADEIRA (0,26 M3/ POTÊNCIA:88 HP), LARGURA DE 0,8 M A 1,5 M, EM SOLO DE 1A CATEGORIA, EM LOCAIS COM ALTO NÍVEL DE INTERFERÊNCIA. AF_01/2015 | m³ |  |  |  |  | 0
8.1.5 | 90105 | ESCAVAÇÃO MECANIZADA DE VALA COM PROFUNDIDADE ATÉ 1,5 M (MÉDIA ENTRE MONTANTE E JUSANTE/UMA COMPOSIÇÃO POR TRECHO) COM RETROESCAVADEIRA (CAPACIDADE DA CAÇAMBA DA RETRO: 0,26 M3 / POTÊNCIA: 88 HP), LARGURA MENOR QUE 0,8 M, EM SOLO DE 1A CATEGORIA, LOCAIS COM BAIXO NÍVEL DE INTERFERÊNCIA. AF_01/2015 | m³ |  |  |  |  | 0
8.1.6 | 90106 | ESCAVAÇÃO MECANIZADA DE VALA COM PROF. ATÉ 1,5 M (MÉDIA ENTRE MONTANTE E JUSANTE/UMA COMPOSIÇÃO POR TRECHO), COM RETROESCAVADEIRA (0,26 M3/88 HP), LARG. DE 0,8 M A 1,5 M, EM SOLO DE 1A CATEGORIA, EM LOCAIS COM BAIXO NÍVEL DE INTERFERÊNCIA. AF_01/2015 | m³ |  |  |  |  | 0
8.1.7 | 90107 | ESCAVAÇÃO MECANIZADA DE VALA COM PROF. MAIOR QUE 1,5 M ATÉ 3,0 M (MÉDIA ENTRE MONTANTE E JUSANTE/UMA COMPOSIÇÃO POR TRECHO), COM RETROESCAVADEIRA (0,26 M3/88 HP), LARG. MENOR QUE 0,8 M, EM SOLO DE 1A CATEGORIA, EM LOCAIS COM BAIXO NÍVEL DE INTERFERÊNCIA.AF_01/2015 | m³ |  |  |  |  | 0
8.1.8 | 90108 | ESCAVAÇÃO MECANIZADA DE VALA COM PROF. MAIOR QUE 1,5 M ATÉ 3,0 M (MÉDIA ENTRE MONTANTE E JUSANTE/UMA COMPOSIÇÃO POR TRECHO), COM RETROESCAVADEIRA (0,26 M3/ POTÊNCIA:88 HP), LARGURA DE 0,8 M A 1,5 M, EM SOLO DE 1A CATEGORIA, EM LOCAIS COM BAIXO NÍVEL DE INTERFERÊNCIA. AF_01/2015 | m³ |  |  |  |  | 0
8.2 | ESCORAMENTO
8.2.1 | 94037 | ESCORAMENTO DE VALA, TIPO PONTALETEAMENTO, COM PROFUNDIDADE DE 0 A 1,5M, LARGURA MENOR QUE 1,5 M, EM LOCAL COM NÍVEL ALTO DE INTERFERÊNCIA.AF_06/2016 | m² |  |  |  |  | 0
8.2.2 | 94038 | ESCORAMENTO DE VALA, TIPO PONTALETEAMENTO, COM PROFUNDIDADE DE 0 A 1,5M, LARGURA MAIOR OU IGUAL A 1,5 M E MENOR QUE 2,5 M, EM LOCAL COM NÍVEL ALTO DE INTERFERÊNCIA. AF_06/2016 | m² |  |  |  |  | 0
8.2.3 | 94039 | ESCORAMENTO DE VALA, TIPO PONTALETEAMENTO, COM PROFUNDIDADE DE 1,5 A 3,0 M, LARGURA MENOR QUE 1,5 M, EM LOCAL COM NÍVEL ALTO DE INTERFERÊNCIA. AF_06/2016 | m² |  |  |  |  | 0
8.2.4 | 94040 | ESCORAMENTO DE VALA, TIPO PONTALETEAMENTO, COM PROFUNDIDADE DE 1,5 A 3,0 M, LARGURA MAIOR OU IGUAL A 1,5 M E MENOR QUE 2,5M, EM LOCAL COM NÍVEL ALTO DE INTERFERÊNCIA. AF_06/2016 | m² |  |  |  |  | 0
8.2.5 | 94043 | ESCORAMENTO DE VALA, TIPO PONTALETEAMENTO, COM PROFUNDIDADE DE 0 A 1,5M, LARGURA MENOR QUE 1,5M, EM LOCAL COM NÍVEL BAIXO DE INTERFERÊNCIA. AF_06/2016 | m² |  |  |  |  | 0
8.2.6 | 94044 | ESCORAMENTO DE VALA, TIPO PONTALETEAMENTO, COM PROFUNDIDADE DE 0 A 1,5M, LARGURA MAIOR OU IGUAL A 1,5 M E MENOR QUE 2,5M, EM LOCAL COM NÍVEL BAIXO DE INTERFERÊNCIA. AF_06/2016 | m² |  |  |  |  | 0
8.2.7 | 94045 | ESCORAMENTO DE VALA, TIPO PONTALETEAMENTO, COM PROFUNDIDADE DE 1,5 A 3,0 M, LARGURA MENOR QUE 1,5M, EM LOCAL COM NÍVEL BAIXO DE INTERFERÊNCIA. AF_06/2016 | m² |  |  |  |  | 0
8.2.8 | 94046 | ESCORAMENTO DE VALA, TIPO PONTALETEAMENTO, COM PROFUNDIDADE DE 1,5 A 3,0M, LARGURA MAIOR OU IGUAL A 1,5 M E MENOR QUE 2,5M, EM LOCAL COM NÍVEL BAIXO DE INTERFERÊNCIA. AF_06/2016 | m² |  |  |  |  | 0
8.2.9 | 94049 | ESCORAMENTO DE VALA, TIPO DESCONTÍNUO, COM PROFUNDIDADE DE 0 A 1,5 M,LARGURA MENOR QUE 1,5 M, EM LOCAL COM NÍVEL ALTO DE INTERFERÊNCIA. AF_06/2016 | m² |  |  |  |  | 0
8.2.10 | 94050 | ESCORAMENTO DE VALA, TIPO DESCONTÍNUO, COM PROFUNDIDADE DE 0 A 1,5 M,LARGURA MAIOR OU IGUAL A 1,5 M E MENOR QUE 2,5 M, EM LOCAL COM NÍVEL ALTO DE INTERFERÊNCIA. AF_06/2016 | m² |  |  |  |  | 0
8.2.11 | 94051 | ESCORAMENTO DE VALA, TIPO DESCONTÍNUO, COM PROFUNDIDADE DE 1,5 M A 3,0M, LARGURA MENOR QUE 1,5 M, EM LOCAL COM NÍVEL ALTO DE INTERFERÊNCIA.AF_06/2016 | m² |  |  |  |  | 0
8.2.12 | 94052 | ESCORAMENTO DE VALA, TIPO DESCONTÍNUO, COM PROFUNDIDADE DE 1,5 A 3,0M, LARGURA MAIOR OU IGUAL A 1,5 M E MENOR QUE 2,5 M, EM LOCAL COM NÍVEL ALTO DE INTERFERÊNCIA. AF_06/2016 | m² |  |  |  |  | 0
8.2.13 | 94055 | ESCORAMENTO DE VALA, TIPO DESCONTÍNUO, COM PROFUNDIDADE DE 0 A 1,5M, LARGURA MENOR QUE 1,5 M, EM LOCAL COM NÍVEL BAIXO DE INTERFERÊNCIA. AF_06/2016 | m² |  |  |  |  | 0
8.2.14 | 94056 | ESCORAMENTO DE VALA, TIPO DESCONTÍNUO, COM PROFUNDIDADE DE 0 A 1,5 M, LARGURA MAIOR OU IGUAL A 1,5M E MENOR QUE 2,5M, EM LOCAL COM NÍVEL BAIXO DE INTERFERÊNCIA. AF_06/2016 | m² |  |  |  |  | 0
8.2.15 | 94057 | ESCORAMENTO DE VALA, TIPO DESCONTÍNUO, COM PROFUNDIDADE DE 1,5 M A 3,0M, LARGURA MENOR QUE 1,5 M, EM LOCAL COM NÍVEL BAIXO DE INTERFERÊNCIA. AF_06/2016 | m² |  |  |  |  | 0
8.2.16 | 94058 | ESCORAMENTO DE VALA, TIPO DESCONTÍNUO, COM PROFUNDIDADE DE 1,5 A 3,0M , LARGURA MAIOR OU IGUAL A 1,5 M E MENOR QUE 2,5 M, EM LOCAL COM NÍVEL BAIXO DE INTERFERÊNCIA. AF_06/2016 | m² |  |  |  |  | 0
8.3 | PREPARO
8.3.1 | 94097 | PREPARO DE FUNDO DE VALA COM LARGURA MENOR QUE 1,5 M, EM LOCAL COM NÍVEL BAIXO DE INTERFERÊNCIA. AF_06/2016 | m² |  |  |  |  | 0
8.3.2 | 94098 | PREPARO DE FUNDO DE VALA COM LARGURA MENOR QUE 1,5 M, EM LOCAL COM NÍVEL ALTO DE INTERFERÊNCIA. AF_06/2016 | m² |  |  |  |  | 0
8.3.3 | 94099 | PREPARO DE FUNDO DE VALA COM LARGURA MAIOR OU IGUAL A 1,5 M E MENOR QUE 2,5 M, EM LOCAL COM NÍVEL BAIXO DE INTERFERÊNCIA. AF_06/2016 | m² |  |  |  |  | 0
8.3.4 | 94100 | PREPARO DE FUNDO DE VALA COM LARGURA MAIOR OU IGUAL A 1,5 M E MENOR QUE 2,5 M, EM LOCAL COM NÍVEL ALTO DE INTERFERÊNCIA. AF_06/2016 | m² |  |  |  |  | 0
8.4 | LASTRO
8.4.1 | 94102 | LASTRO DE VALA COM PREPARO DE FUNDO, LARGURA MENOR QUE 1,5 M, COM CAMA DA DE AREIA, LANÇAMENTO MANUAL, EM LOCAL COM NÍVEL BAIXO DE INTERFERÊNCIA. AF_06/2016 | m³ |  |  |  |  | 0
8.4.2 | 94103 | LASTRO DE VALA COM PREPARO DE FUNDO, LARGURA MENOR QUE 1,5 M, COM CAMA DA DE BRITA, LANÇAMENTO MANUAL, EM LOCAL COM NÍVEL BAIXO DE INTERFERÊNCIA. AF_06/2016 | m³ |  |  |  |  | 0
8.4.3 | 94104 | LASTRO DE VALA COM PREPARO DE FUNDO, LARGURA MENOR QUE 1,5 M, COM CAMA DA DE AREIA, LANÇAMENTO MANUAL, EM LOCAL COM NÍVEL ALTO DE INTERFERÊNCIA. AF_06/2016 | m³ |  |  |  |  | 0
8.4.4 | 94105 | LASTRO DE VALA COM PREPARO DE FUNDO, LARGURA MENOR QUE 1,5 M, COM CAMA DA DE BRITA, LANÇAMENTO MANUAL, EM LOCAL COM NÍVEL ALTO DE INTERFERÊNCIA. AF_06/2016 | m³ |  |  |  |  | 0
8.4.5 | 94106 | LASTRO COM PREPARO DE FUNDO, LARGURA MAIOR OU IGUAL A 1,5 M, COM CAMADA DE AREIA, LANÇAMENTO MANUAL, EM LOCAL COM NÍVEL BAIXO DE INTERFERÊNCIA. AF_06/2016 | m³ |  |  |  |  | 0
8.4.6 | 94107 | LASTRO COM PREPARO DE FUNDO, LARGURA MAIOR OU IGUAL A 1,5 M, COM CAMADA DE BRITA, LANÇAMENTO MANUAL, EM LOCAL COM NÍVEL BAIXO DE INTERFERÊNCIA. AF_06/2016 | m³ |  |  |  |  | 0
8.4.7 | 94108 | LASTRO COM PREPARO DE FUNDO, LARGURA MAIOR OU IGUAL A 1,5 M, COM CAMADA DE AREIA, LANÇAMENTO MANUAL, EM LOCAL COM NÍVEL ALTO DE INTERFERÊNCIA. AF_06/2016 | m³ |  |  |  |  | 0
8.4.8 | 94110 | LASTRO COM PREPARO DE FUNDO, LARGURA MAIOR OU IGUAL A 1,5 M, COM CAMADA DE BRITA, LANÇAMENTO MANUAL, EM LOCAL COM NÍVEL ALTO DE INTERFERÊNCIA. AF_06/2016 | m³ |  |  |  |  | 0
8.4.9 | 94111 | LASTRO DE VALA COM PREPARO DE FUNDO, LARGURA MENOR QUE 1,5 M, COM CAMA DA DE AREIA, LANÇAMENTO MECANIZADO, EM LOCAL COM NÍVEL BAIXO DE INTERFERÊNCIA. AF_06/2016 | m³ |  |  |  |  | 0
8.4.10 | 94112 | LASTRO DE VALA COM PREPARO DE FUNDO, LARGURA MENOR QUE 1,5 M, COM CAMA DA DE BRITA, LANÇAMENTO MECANIZADO, EM LOCAL COM NÍVEL BAIXO DE INTERFERÊNCIA. AF_06/2016 | m³ |  |  |  |  | 0
8.4.11 | 94113 | LASTRO DE VALA COM PREPARO DE FUNDO, LARGURA MENOR QUE 1,5 M, COM CAMA DA DE AREIA, LANÇAMENTO MECANIZADO, EM LOCAL COM NÍVEL ALTO DE INTERFERÊNCIA. AF_06/2016 | m³ |  |  |  |  | 0
8.4.12 | 94114 | LASTRO DE VALA COM PREPARO DE FUNDO, LARGURA MENOR QUE 1,5 M, COM CAMA DA DE BRITA, LANÇAMENTO MECANIZADO, EM LOCAL COM NÍVEL ALTO DE INTERFERÊNCIA. AF_06/2016 | m³ |  |  |  |  | 0
8.4.13 | 94115 | LASTRO COM PREPARO DE FUNDO, LARGURA MAIOR OU IGUAL A 1,5 M, COM CAMADA DE AREIA, LANÇAMENTO MECANIZADO, EM LOCAL COM NÍVEL BAIXO DE INTERFERÊNCIA. AF_06/2016 | m³ |  |  |  |  | 0
8.4.14 | 94116 | LASTRO COM PREPARO DE FUNDO, LARGURA MAIOR OU IGUAL A 1,5 M, COM CAMADA DE BRITA, LANÇAMENTO MECANIZADO, EM LOCAL COM NÍVEL BAIXO DE INTERFERÊNCIA. AF_06/2016 | m³ |  |  |  |  | 0
8.4.15 | 94117 | LASTRO COM PREPARO DE FUNDO, LARGURA MAIOR OU IGUAL A 1,5 M, COM CAMADA DE AREIA, LANÇAMENTO MECANIZADO, EM LOCAL COM NÍVEL ALTO DE INTERFERÊNCIA. AF_06/2016 | m³ |  |  |  |  | 0
8.4.16 | 94118 | LASTRO COM PREPARO DE FUNDO, LARGURA MAIOR OU IGUAL A 1,5 M, COM CAMADA DE BRITA, LANÇAMENTO MECANIZADO, EM LOCAL COM NÍVEL ALTO DE INTERFERÊNCIA. AF_06/2016 | m³ |  |  |  |  | 0
8.5 | TUBO CONCRETO SIMPLES (FORNECIMENTO E ASSENTAMENTO)
8.5.1 | 92210 | TUBO DE CONCRETO PARA REDES COLETORAS DE ÁGUAS PLUVIAIS, DIÂMETRO DE 400 MM, JUNTA RÍGIDA, INSTALADO EM LOCAL COM BAIXO NÍVEL DE INTERFERÊNCIAS - FORNECIMENTO E ASSENTAMENTO. AF_12/2015 | m |  |  |  |  | 0
8.5.2 | 92211 | TUBO DE CONCRETO PARA REDES COLETORAS DE ÁGUAS PLUVIAIS, DIÂMETRO DE 500 MM, JUNTA RÍGIDA, INSTALADO EM LOCAL COM BAIXO NÍVEL DE INTERFERÊNCIAS - FORNECIMENTO E ASSENTAMENTO. AF_12/2015 | m |  |  |  |  | 0
8.5.3 | 92212 | TUBO DE CONCRETO PARA REDES COLETORAS DE ÁGUAS PLUVIAIS, DIÂMETRO DE 600 MM, JUNTA RÍGIDA, INSTALADO EM LOCAL COM BAIXO NÍVEL DE INTERFERÊNCIAS - FORNECIMENTO E ASSENTAMENTO. AF_12/2015 | m |  |  |  |  | 0
8.5.4 | 92213 | TUBO DE CONCRETO PARA REDES COLETORAS DE ÁGUAS PLUVIAIS, DIÂMETRO DE 700 MM, JUNTA RÍGIDA, INSTALADO EM LOCAL COM BAIXO NÍVEL DE INTERFERÊNCIAS - FORNECIMENTO E ASSENTAMENTO. AF_12/2015 | m |  |  |  |  | 0
8.5.5 | 92214 | TUBO DE CONCRETO PARA REDES COLETORAS DE ÁGUAS PLUVIAIS, DIÂMETRO DE 800 MM, JUNTA RÍGIDA, INSTALADO EM LOCAL COM BAIXO NÍVEL DE INTERFERÊNCIAS - FORNECIMENTO E ASSENTAMENTO. AF_12/2015 | m |  |  |  |  | 0
8.5.6 | 92215 | TUBO DE CONCRETO PARA REDES COLETORAS DE ÁGUAS PLUVIAIS, DIÂMETRO DE 900 MM, JUNTA RÍGIDA, INSTALADO EM LOCAL COM BAIXO NÍVEL DE INTERFERÊNCIAS - FORNECIMENTO E ASSENTAMENTO. AF_12/2015 | m |  |  |  |  | 0
8.5.7 | 92216 | TUBO DE CONCRETO PARA REDES COLETORAS DE ÁGUAS PLUVIAIS, DIÂMETRO DE 1000 MM, JUNTA RÍGIDA, INSTALADO EM LOCAL COM BAIXO NÍVEL DE INTERFERÊNCIAS - FORNECIMENTO E ASSENTAMENTO. AF_12/2015 | m |  |  |  |  | 0
8.5.8 | 92219 | TUBO DE CONCRETO PARA REDES COLETORAS DE ÁGUAS PLUVIAIS, DIÂMETRO DE 400 MM, JUNTA RÍGIDA, INSTALADO EM LOCAL COM ALTO NÍVEL DE INTERFERÊNCIAS - FORNECIMENTO E ASSENTAMENTO. AF_12/2015 | m |  |  |  |  | 0
8.5.9 | 92220 | TUBO DE CONCRETO PARA REDES COLETORAS DE ÁGUAS PLUVIAIS, DIÂMETRO DE 500 MM, JUNTA RÍGIDA, INSTALADO EM LOCAL COM ALTO NÍVEL DE INTERFERÊNCIAS - FORNECIMENTO E ASSENTAMENTO. AF_12/2015 | m |  |  |  |  | 0
8.5.10 | 92221 | TUBO DE CONCRETO PARA REDES COLETORAS DE ÁGUAS PLUVIAIS, DIÂMETRO DE 600 MM, JUNTA RÍGIDA, INSTALADO EM LOCAL COM ALTO NÍVEL DE INTERFERÊNCIAS - FORNECIMENTO E ASSENTAMENTO. AF_12/2015 | m |  |  |  |  | 0
8.5.11 | 92222 | TUBO DE CONCRETO PARA REDES COLETORAS DE ÁGUAS PLUVIAIS, DIÂMETRO DE 700 MM, JUNTA RÍGIDA, INSTALADO EM LOCAL COM ALTO NÍVEL DE INTERFERÊNCIAS - FORNECIMENTO E ASSENTAMENTO. AF_12/2015 | m |  |  |  |  | 0
8.5.12 | 92223 | TUBO DE CONCRETO PARA REDES COLETORAS DE ÁGUAS PLUVIAIS, DIÂMETRO DE 800 MM, JUNTA RÍGIDA, INSTALADO EM LOCAL COM ALTO NÍVEL DE INTERFERÊNCIAS - FORNECIMENTO E ASSENTAMENTO. AF_12/2015 | m |  |  |  |  | 0
8.5.13 | 92224 | TUBO DE CONCRETO PARA REDES COLETORAS DE ÁGUAS PLUVIAIS, DIÂMETRO DE 900 MM, JUNTA RÍGIDA, INSTALADO EM LOCAL COM ALTO NÍVEL DE INTERFERÊNCIAS - FORNECIMENTO E ASSENTAMENTO. AF_12/2015 | m |  |  |  |  | 0
8.5.14 | 92226 | TUBO DE CONCRETO PARA REDES COLETORAS DE ÁGUAS PLUVIAIS, DIÂMETRO DE 1000 MM, JUNTA RÍGIDA, INSTALADO EM LOCAL COM ALTO NÍVEL DE INTERFERÊNCIAS - FORNECIMENTO E ASSENTAMENTO. AF_12/2015 | m |  |  |  |  | 0
8.6 | POÇO VISITA CONCRETO ARMADO P/COLETOR ÁGUAS PLUVIAIS
8.6.1 | 74124/001 | POCO VISITA AG PLUV:CONC ARM 1X1X1,40M COLETOR D=40 A 50CM PAREDE E=15CM BASE CONC FCK=10MPA REVEST C/ARG CIM/AREIA 1:4 INCL FORN TODOS MATERIAIS | un |  |  |  |  | 0
8.6.2 | 74124/002 | POCO VISITA AG PLUV:CONC ARM 1,10X1,10X1,40M COLETOR D=60CM PAREDE E=15CM BASE CONC FCK=10MPA REVEST C/ARG CIM/AREIA 1:4 INCL FORN TODOS MATERIAIS | un |  |  |  |  | 0
8.6.3 | 74124/003 | POCO VISITA AG PLUV:CONC ARM 1,20X1,20X1,40M COLETOR D=70CM PAREDE E=15CM BASE CONC FCK=10MPA REVEST C/ARG CIM/AREIA 1:4 INCL FORN TODOS MATERIAIS | un |  |  |  |  | 0
8.6.4 | 74124/004 | POCO VISITA AG PLUV:CONC ARM 1,30X1,30X1,40M COLETOR D=80CM PAREDE E=15CM BASE CONC FCK=10MPA REVEST C/ARG CIM/AREIA 1:4 INCL FORN TODOS MATERIAIS | un |  |  |  |  | 0
8.6.5 | 74124/005 | POCO VISITA CONCRETO ARMADO P/AG PLUV 1,40X1,40X1,50M COLETOR D=90CM PAREDE E=15CM BASE CONCRETO FCK=10MPA REVESTIDO C/ARG CIM/AREIA 1:4 INCL FORN TODOS MATERIAIS | un |  |  |  |  | 0
8.6.6 | 74124/006 | POCO VISITA AG PLUV:CONC ARM 1,50X1,50X1,60M COLETOR D=1M PA REDE E=15CM BASE CONC FCK=10MPA REVEST C/ARG CIM/AREIA 1:4 INCL FORN TODOS MATERIAIS | un |  |  |  |  | 0
8.7 | ATERRO/REATERRO DE VALAS COM OU S/COMPACTACAO
8.7.1 | 93374 | REATERRO MECANIZADO DE VALA COM RETROESCAVADEIRA (CAPACIDADE DA CAÇAMBA DA RETRO: 0,26 M³ / POTÊNCIA: 88 HP), LARGURA ATÉ 0,8 M, PROFUNDIDADE ATÉ 1,5 M, COM SOLO (SEM SUBSTITUIÇÃO) DE 1ª CATEGORIA EM LOCAIS COM ALTO NÍVEL DE INTERFERÊNCIA. AF_04/2016 | m³ |  |  |  |  | 0
8.7.2 | 93375 | REATERRO MECANIZADO DE VALA COM RETROESCAVADEIRA (CAPACIDADE DA CAÇAMBA DA RETRO: 0,26 M³ / POTÊNCIA: 88 HP), LARGURA DE 0,8 A 1,5 M, PROFUNDIDADE ATÉ 1,5 M, COM SOLO (SEM SUBSTITUIÇÃO) DE 1ª CATEGORIA EM LOCAIS COM ALTO NÍVEL DE INTERFERÊNCIA. AF_04/2016 | m³ |  |  |  |  | 0
8.7.3 | 93376 | REATERRO MECANIZADO DE VALA COM RETROESCAVADEIRA (CAPACIDADE DA CAÇAMBA DA RETRO: 0,26 M³ / POTÊNCIA: 88 HP), LARGURA ATÉ 0,8 M, PROFUNDIDADE DE 1,5 A 3,0 M, COM SOLO (SEM SUBSTITUIÇÃO) DE 1ª CATEGORIA EM LOCAIS COM ALTO NÍVEL DE INTERFERÊNCIA. AF_04/2016 | m³ |  |  |  |  | 0
8.7.4 | 93377 | REATERRO MECANIZADO DE VALA COM RETROESCAVADEIRA (CAPACIDADE DA CAÇAMBA DA RETRO: 0,26 M³ / POTÊNCIA: 88 HP), LARGURA DE 0,8 A 1,5 M, PROFUNDIDADE DE 1,5 A 3,0 M, COM SOLO (SEM SUBSTITUIÇÃO) DE 1ª CATEGORIA EM LOCAIS COM ALTO NÍVEL DE INTERFERÊNCIA. AF_04/2016 | m³ |  |  |  |  | 0
8.7.5 | 93378 | REATERRO MECANIZADO DE VALA COM RETROESCAVADEIRA (CAPACIDADE DA CAÇAMBA DA RETRO: 0,26 M³ / POTÊNCIA: 88 HP), LARGURA ATÉ 0,8 M, PROFUNDIDADE ATÉ 1,5 M, COM SOLO (SEM SUBSTITUIÇÃO) DE 1ª CATEGORIA EM LOCAIS COM BAIXO NÍVEL DE INTERFERÊNCIA. AF_04/2016 | m³ |  |  |  |  | 0
8.7.6 | 93379 | REATERRO MECANIZADO DE VALA COM RETROESCAVADEIRA (CAPACIDADE DA CAÇAMBA DA RETRO: 0,26 M³ / POTÊNCIA: 88 HP), LARGURA DE 0,8 A 1,5 M, PROFUNDIDADE ATÉ 1,5 M, COM SOLO (SEM SUBSTITUIÇÃO) DE 1ª CATEGORIA EM LOCAIS COM BAIXO NÍVEL DE INTERFERÊNCIA. AF_04/2016 | m³ |  |  |  |  | 0
8.7.7 | 93380 | REATERRO MECANIZADO DE VALA COM RETROESCAVADEIRA (CAPACIDADE DA CAÇAMBA DA RETRO: 0,26 M³ / POTÊNCIA: 88 HP), LARGURA ATÉ 0,8 M, PROFUNDIDADE DE 1,5 A 3,0 M, COM SOLO (SEM SUBSTITUIÇÃO) DE 1ª CATEGORIA EM LOCAIS COM BAIXO NÍVEL DE INTERFERÊNCIA. AF_04/2016 | m³ |  |  |  |  | 0
8.7.8 | 93381 | REATERRO MECANIZADO DE VALA COM RETROESCAVADEIRA (CAPACIDADE DA CAÇAMBA DA RETRO: 0,26 M³ / POTÊNCIA: 88 HP), LARGURA DE 0,8 A 1,5 M, PROFUNDIDADE DE 1,5 A 3,0 M, COM SOLO (SEM SUBSTITUIÇÃO) DE 1ª CATEGORIA EM LOCAIS COM BAIXO NÍVEL DE INTERFERÊNCIA. AF_04/2016 | m³ |  |  |  |  | 0
8.7.9 | 93382 | REATERRO MANUAL DE VALAS COM COMPACTAÇÃO MECANIZADA. AF_04/2016 | m³ |  |  |  |  | 0
8.7.10 | 96995 | REATERRO MANUAL APILOADO COM SOQUETE. AF_10/2017 | m³ |  |  |  |  | 0
8.7.11 | 83346 | UMEDECIMENTO DE MATERIAL PARA FECHAMENTO DE VALAS. | m³ |  |  |  |  | 0
8.8 | BOCA DE LOBO
8.8.1 | 83659 | BOCA DE LOBO EM ALVENARIA TIJOLO MACICO, REVESTIDA C/ ARGAMASSA DE CIMENTO E AREIA 1:3, SOBRE LASTRO DE CONCRETO 10CM E TAMPA DE CONCRETO ARMADO | un |  |  |  |  | 0
________________________________________________________ RESPONSÁVEL TÉCNICO

## 9 - Calçadas
COLOCAR LOGOTIPO E IDENTIFICAÇÃO DO MUNÍCIPIO
MEMÓRIA DE CÁLCULO - CALÇADAS
OBRA: | [6 empty] | BDI | SINAPI
ÁREA: | [7 empty] | PA - janeiro/2018
LOCAL: | [6 empty] | 31.13% | SICRO
PROP.: | [7 empty] | PA - Setembro/2017
ITEM | CÓDIGO | SERVIÇO | UNIDADE | QUANTIDADE | COMPRIMENTO (m) | LARGURA (m) | ESPESSURA (m) | QUANTITATIVO FINAL
9.1 | 72888 | CARGA, MANOBRAS E DESCARGA DE AREIA, BRITA, PEDRA DE MÃO E SOLOS COM CAMINHÃO BASCULANTE 6 M3 (DESCARGA LIVRE) | m³ |  |  |  |  | 0
9.2 | 94319 | ATERRO MANUAL DE VALAS COM SOLO ARGILO-ARENOSO E COMPACTAÇÃO MECANIZADA. AF_05/2016 | m³ |  |  |  |  | 0
9.3 | 74005/001 | COMPACTAÇÃO MECÂNICA SEM CONTROLE DO G.C. (COM COMPACTADOR PLACA 400Kg). | m³ |  |  |  |  | 0
9.4 | 94990 | EXECUÇÃO DE PASSEIO (CALÇADA) OU PISO DE CONCRETO COM CONCRETO MOLDADO IN LOCO, FEITO EM OBRA, ACABAMENTO CONVENCIONAL, NÃO ARMADO. AF_07/2016 | m³ |  |  |  |  | 0
9.5 | 94991 | EXECUÇÃO DE PASSEIO (CALÇADA) OU PISO DE CONCRETO COM CONCRETO MOLDADO IN LOCO, USINADO, ACABAMENTO CONVENCIONAL, NÃO ARMADO. AF_07/2016 | m³ |  |  |  |  | 0
________________________________________________________ RESPONSÁVEL TÉCNICO

## 10 - Sinalização
COLOCAR LOGOTIPO E IDENTIFICAÇÃO DO MUNÍCIPIO
MEMÓRIA DE CÁLCULO - SINALIZAÇÃO
OBRA: |  |  |  |  | BDI | SINAPI
ÁREA: | [5 empty] | PA - janeiro/2018
LOCAL: |  |  |  |  | 31.13% | SICRO
PROP.: | [5 empty] | PA - Setembro/2017
ITEM | CÓDIGO | SERVIÇO | UNIDADE | QUANTIDADE | ÁREA (m²) | QUANTITATIVO FINAL
10.1 | 72947 | SINALIZACAO HORIZONTAL COM TINTA RETRORREFLETIVA A BASE DE RESINA ACRILICA COM MICROESFERAS DE VIDRO. | m² |  |  | 0
10.2 | CPU-03 | PISO TÁTIL DISRECIONAL E/OU ALERTA DE CONCRETO COLORIDO PARA DEFICIENTES VISUAIS, DIMENSÕES 20X20CM, APLICADO COM ARGAMASSA INDUSTRIALIZADA AC-II, REJUNTADO, EXCLUSIVE REGULARIZAÇÃO DE BASE. | m² |  |  | 0
________________________________________________________ RESPONSÁVEL TÉCNICO

## 11 - Identificação
COLOCAR LOGOTIPO E IDENTIFICAÇÃO DO MUNÍCIPIO
MEMÓRIA DE CÁLCULO - IDENTIFICAÇÃO VIÁRIA
OBRA: | [6 empty] | BDI | SINAPI
ÁREA: | [7 empty] | PA - janeiro/2018
LOCAL: | [6 empty] | 31.13% | SICRO
PROP.: | [7 empty] | PA - Setembro/2017
ITEM | CÓDIGO | SERVIÇO | UNIDADE | QUANTIDADE | COMPRIMENTO (m) | LARGURA (m) | ESPESSURA (m) | QUANTITATIVO FINAL
11.1 | 73916/002 | PLACA ESMALTADA PARA IDENTIFICAÇÃO NR DE RUA, DIMENSÕES 45X25cm. | un |  |  |  |  | 0
11.2 | SICRO 5213417 | CONFECÇÃO DE PLACA EM AÇO N°16 GALVANIZADO, COM PELÍCULA RETRORREFLEXIVA TIPO I + III. | m² |  |  |  |  | 0
11.3 | SICRO 5213852 | FORNECIMENTO E IMPLANTAÇÃO DE SUPORTE METÁLICO GALVANIZADO PARA PLACA DE REGULAMENTAÇÃO - D = 0,80m. | un |  |  |  |  | 0
11.4 | SICRO 5213441 | FORNECIMENTO E IMPLANTAÇÃO DE PLACA DE REGULAMENTAÇÃO EM AÇO D = 0,80m - PELÍCULA RETRORREFLEXIVA TIPO I e SI. | un |  |  |  |  | 0
11.5 | SICRO 5213863 | FORNECIMENTO E IMPLANTAÇÃO DE SUPORTE METÁLICO GALVANIZADO PARA PLACA DE ADVERTÊNCIA - LADO DE 0,60m. | un |  |  |  |  | 0
11.6 | SICRO 5213464 | FORNECIMENTO E IMPLANTAÇÃO DE PLACA DE ADVERTÊNCIA EM AÇO, LADO DE 0,60m - PELÍCULA RETRORREFLEXIVA TIPO I e SI. | un |  |  |  |  | 0
________________________________________________________ RESPONSÁVEL TÉCNICO

## BDI
PLANILHA ORÇAMENTÁRIA (DESONERADA)
OBRA: |  | BDI
ÁREA: |  | 31.13%
LOCAL:
PROP.:
COMPOSIÇÃO BDI - NÃO DESONERADO
Item | Parcela do BDI - Acórdão 2622/2013 - TCU
1 | AC = Taxa de Administração Central | 4.01%
2 | S e G = Taxas de Seguro e Garantia | 0.4%
3 | R = Taxa de Risco | 0.56%
4 | DF = Taxa de Despesas Financeiras | 1.11%
5 | L = Taxa de Lucro / Remuneração | 7.3%
6 | I = Taxa de incidência de Impostos (PIS, COFINS e ISS) | 13.15%
Item | Impostos
6.1 | ISS | 5%
6.2 | PIS | 0.65%
6.3 | COFINS | 3%
6.4 | CPRB | 4.5%
Total Impostos = |  | 13.15%
Fórmula para o cálculo de BDI
31.13%
Fórmula:
Notas:
1) Alíquota de ISS é determinada pela “Relação de Serviços” do município onde se prestará o serviço conforme "Cita-se a Lei Municipal do ISS".
2) Alíquota máxima de PIS é de até 1,65% conforme Lei nº10.637/02 em consonância com o Regime de Tributação da Empresa
3) Alíquota máxima de COFINS é de 3% conforme inciso XX do art. 10 da Lei nº10.833/03.
4) Os percentuais dos itens que compõem analiticamente o BDI são so limites referenciais máximos adotados pela Administração consoante com o art.40 inciso X da Lei 8.666/93.
Obs. Adequado ao Acordão 2622/2013 do TCU:
________________________________________________________ RESPONSÁVEL TÉCNICO

## Composições
COLOCAR LOGOTIPO E IDENTIFICAÇÃO DO MUNÍCIPIO
PLANILHA ORÇAMENTÁRIA (DESONERADA)
OBRA: | [5 empty] | SINAPI
ÁREA: | [5 empty] | PA - janeiro/2018
LOCAL: | [5 empty] | SICRO
PROP.: | [5 empty] | PA - Setembro/2017
COMPOSIÇÃO 03
PISO TÁTIL DISRECIONAL E/OU ALERTA DE CONCRETO
10.2 | PISO TÁTIL DISRECIONAL E/OU ALERTA DE CONCRETO COLORIDO PARA DEFICIENTES VISUAIS, DIMENSÕES 20X20CM. |  | m² | QUANTIDADE | CUSTO UNITÁRIO | CUSTO TOTAL
10.2.1 | 1379 | CIMENTO PORTLAND COMPOSTO CP II-32 | Kg | 7.5 | 0.53 | 3.975
10.2.2 | 370 | AREIA MEDIA - POSTO JAZIDA/FORNECEDOR | m³ | 0.01 | 60 | 0.6
10.2.4 | 38135 | LADRILHO HIDRAULICO, *20 X 20* CM, E= 2 CM, TATIL ALERTA OU DIRECIONAL, AMARELO | m² | 1.02 | 53.55 | 54.621
10.2.5 | 88309 | PEDREIRO COM ENCARGOS COMPLEMENTARES | h | 0.6 | 17.18 | 10.308
10.2.6 | 88316 | SERVENTE COM ENCARGOS COMPLEMENTARES | h | 0.5 | 13.7 | 6.85
TOTAL | [5 empty] | 76.354
________________________________________________________ RESPONSÁVEL TÉCNICO

## Cronograma Físico-Financeiro
COLOCAR LOGOTIPO E IDENTIFICAÇÃO DO MUNÍCIPIO
CRONOGRAMA FÍSICO-FINANCEIRO (DESONERADA)
OBRA: | [14 empty] | BDI | SINAPI
ÁREA: | [15 empty] | PA - janeiro/2018
LOCAL: | [14 empty] | 31.13% | SICRO
PROP.: | [15 empty] | PA - Setembro/2017
ITEM | DESCRIÇÃO DO ITEM | PERÍODO |  | 30 DIAS |  | 60 DIAS |  | 90 DIAS |  | 120 DIAS |  | 150 DIAS |  | 180 DIAS |  | TOTAL
|  | VALOR (R$) | % | VALOR (R$) | % | VALOR (R$) | % | VALOR (R$) | % | VALOR (R$) | % | VALOR (R$) | % | VALOR (R$) | % | VALOR (R$)
1 | ADMINISTRAÇÃO LOCAL DA OBRA | 0 | 100% | 0 | #DIV/0! | 0 | #DIV/0! | 0 | #DIV/0! | 0 | #DIV/0! | 0 | #DIV/0! | 0 | #DIV/0! | 0
2 | MOBILIZAÇÃO E DESMOBILIZAÇÃO DE EQUIPAMENTOS | 0 | 100% | 0 | #DIV/0! | [8 empty] | 0 | #DIV/0! | 0
3 | SERVIÇOS PRELIMINARES | 0 | 100% | 0 | #DIV/0! | [10 empty] | 0
4 | TERRAPLANAGEM | #DIV/0! | 100% |  |  | #DIV/0! | #DIV/0! | #DIV/0! | #DIV/0! | #DIV/0! | #DIV/0! |  |  |  |  | #DIV/0!
5 | PAVIMENTAÇÃO | 0 | 100% |  |  |  |  | 0 | #DIV/0! | 0 | #DIV/0! | 0 | #DIV/0! | 0 | #DIV/0! | 0
6 | TRANSPORTE | 0 | 100% |  |  | 0 | #DIV/0! | 0 | #DIV/0! | 0 | #DIV/0! | 0 | #DIV/0! | 0 | #DIV/0! | 0
7 | DRENAGEM SUPERFICIAL - GUIAS E SARJETAS | 0 | 100% |  |  |  |  | 0 | #DIV/0! | 0 | #DIV/0! | 0 | #DIV/0! |  |  | 0
8 | DRENAGEM SUPERFICIAL - BUEIROS E POÇOS DE VISITAS | 0 | 100% | [6 empty] | 0 | #DIV/0! | 0 | #DIV/0! |  |  | 0
9 | CALÇADA EM CONCRETO | 0 | 100% | [10 empty] | 0 | #DIV/0! | 0
10 | SINALIZAÇÃO VIÁRIA | 0 | 100% | [10 empty] | 0 | #DIV/0! | 0
11 | IDENTIFICAÇÃO VIÁRIA | 0 | 100% | [10 empty] | 0 | #DIV/0! | 0
VALOR DO MÊS |  |  |  | 0 |  | #DIV/0! |  | #DIV/0! |  | #DIV/0! |  | 0 |  | 0 |  | #DIV/0!
VALOR ACUMULADO |  |  |  | 0 |  | #DIV/0! |  | #DIV/0! |  | #DIV/0! |  | #DIV/0! |  | #DIV/0! |  | #DIV/0!
________________________________________________________ RESPONSÁVEL TÉCNICO

## Encargos Sociais
COLOCAR LOGOTIPO E IDENTIFICAÇÃO DO MUNÍCIPIO
ENCARGOS SOCIAIS
OBRA: |  | BDI | SINAPI
ÁREA: |  |  | PA - janeiro/2018
LOCAL: |  | 31.13% | SICRO
PROP.: |  |  | PA - Setembro/2017
ENCARGOS SOCIAIS SOBRE A MÃO DE OBRA
CÓDIGO | DESCRIÇÃO | COM DESONERAÇÃO
|  | HORISTA (%) | MENSALISTA (%)
GRUPO A
A1 | INSS
A2 | SESI
A3 | SENAI
A4 | INCRA
A5 | SEBRAE
A6 | Salário Educação
A7 | Seguro Contra Acidentes de Trabalho
A8 | FGTS
A9 | SECONCI
A | Total | 0% | 0%
GRUPO B
B1 | Repouso Semanal Remunerado
B2 | Feriados
B3 | Auxílio - Enfermidade
B4 | 13º Salário
B5 | Licença Paternidade
B6 | Faltas Justificadas
B7 | Dias de Chuvas
B8 | Auxílio Acidente de Trabalho
B9 | Férias Gozadas
B10 | Salário Maternidade
B | Total | 0% | 0%
GRUPO C
C1 | Aviso Prévio Indenizado
C2 | Aviso Prévio Trabalhado
C3 | Férias Indenizadas
C4 | Depósito Rescisão Sem Justa Causa
C5 | Indenização Adicional
C | Total | 0% | 0%
GRUPO D
D1 | Reincidência de Grupo A sobre Grupo B
D2 | Reincidência de Grupo A sobre Aviso Prévio Trabalhado e Reincidência do FGTS sobre Aviso Prévio Indenizado
D | Total | 0% | 0%
TOTAL (A+B+C+D) |  | 0% | 0%
________________________________________________________ RESPONSÁVEL TÉCNICO

## SICRO Desoneração
COMPOSIÇÕES DE TEMPO FIXO
11.2 | SICRO | Confecção de placa em aço nº 16 galvanizado, com película retrorrefletiva tipo I + III | Unidade | Coeficiente | Utilização |  | Custo horário |  | Custo Unitário | Custo Total |  | SICRO | Carga, manobra e descarga de materiais diversos em caminhão carroceria de 15 t - carga e descarga com caminhão guindauto | Unidade | Coeficiente | Utilização |  | custo horário |  | Custo Unitário | Custo Total
| 5213417 |  |  |  | Operativo | Improdutivo | Operativo | Improdutivo |  |  |  | 5914333 |  |  |  | Operativo | Improdutivo | Operativo | Improdutivo
EQUIPAMENTOS | E9507 | Computador, plotter de recorte e software | h | 0.48193 | 1 | 0 | 8.8921 | 5.5987 |  | 4.2854 | EQUIPAMENTOS | E9592 | Caminhão carroceria com capacidade de 15 t - 188 kW | h | 1 | 0.94 | 0.06 | 153.3793 | 43.2257 |  | 146.7701
| E9568 | Furadeira de impacto de 12,5 mm - 0,8 kW | h | 0.1506 | 1 | 0 | 0.1175 | 0.0778 |  | 0.017695 |  | E9686 | Caminhão carroceria com guindauto com capacidade de 30 t.m - 136 kW | h | 1 | 1 | 0 | 128.8042 | 44.0155 |  | 128.8042
| E9066 | Grupo gerador - 13 / 14 kVA | h | 0.48193 | 1 | 0 | 8.3816 | 1.9676 |  | 4.0393 | CUSTO HORÁRIO TOTAL DE EQUIPAMENTOS | [9 empty] | 275.5743
| E9623 | Máquina de bancada guilhotina - 4 kW | h | 0.2008 | 1 | 0 | 6.197 | 3.9298 |  | 1.2444 | MÃO DE OBRA | P9824 | Servente | h | 2 |  |  |  |  | 13.818 | 27.636
| E9622 | Máquina de bancada universal para corte de chapa - 1,5 kW | h | 0.48193 | 1 | 0 | 3.6542 | 2.3173 |  | 1.7611
CUSTO HORÁRIO TOTAL DE EQUIPAMENTOS | [9 empty] | 11.3478 | CUSTO UNITÁRIO TOTAL DE MÃO DE OBRA | [9 empty] | 27.636
MÃO DE OBRA | P9801 | Ajudante | h | 2 |  |  |  |  | 14.9286 | 29.8572 | CUSTO HORÁRIO TOTAL DE EXECUÇÃO | [9 empty] | 303.2103
| P9830 | Montador | h | 1 |  |  |  |  | 21.1922 | 21.1922 | CUSTO UNITÁRIO DE EXECUÇÃO | [9 empty] | 15.9082
| P9823 | Serralheiro | h | 1 |  |  |  |  | 16.9444 | 16.9444
| P9824 | Servente | h | 2 |  |  |  |  | 13.818 | 27.636
CUSTO UNITÁRIO TOTAL DE MÃO DE OBRA | [9 empty] | 95.6298 |  | SICRO | Carga, manobra e descarga de materiais diversos em caminhão carroceria de 15 t - carga e descarga com caminhão guindauto | Unidade | Coeficiente | Utilização |  | custo horário |  | Custo Unitário | Custo Total
CUSTO HORÁRIO TOTAL DE EXECUÇÃO | [9 empty] | 106.9776 |  | 5915474 |  |  |  | Operativo | Improdutivo | Operativo | Improdutivo
CUSTO UNITÁRIO DE EXECUÇÃO | [9 empty] | 26.7444 | EQUIPAMENTOS | E9687 | Caminhão carroceria com capacidade de 4 t - 115 kW | h | 1 | 1 | 0 | 103.3853 | 35.8824 |  | 103.3853
MATERIAL | M1367 | Chapa de aço galvanizado | Kg | 12.72 |  |  |  |  | 5.2904 | 67.2939 | [10 empty] | 0
| M3235 | Película retrorrefletiva tipo I | m² | 1 |  |  |  |  | 90.7824 | 90.7824 | CUSTO HORÁRIO TOTAL DE EQUIPAMENTOS | [9 empty] | 103.3853
| M3237 | Película retrorrefletiva tipo III | m² | 0.4 |  |  |  |  | 148.5571 | 59.4228 | MÃO DE OBRA | P9824 | Servente | h | 4 |  |  |  |  | 13.818 | 55.272
CUSTO UNITÁRIO TOTAL DE MATERIAL | [9 empty] | 217.4991
ATIVIDADE AUXILIAR | 5212552 | Pintura eletrostática a pó com tinta poliester em chapa de aço | m² | 1 |  |  |  |  | 12.4024 | 12.4024 | CUSTO UNITÁRIO TOTAL DE MÃO DE OBRA | [9 empty] | 55.272
EQUIPAMENTOS | E9076 | Equipamento de pintura com cabine de 7,00 kW e estufa de 80.000 kCal para pintura eletrostática | h | 1 | 1 | 0 | 35.9411 | 31.462 |  | 35.9411 | CUSTO HORÁRIO TOTAL DE EXECUÇÃO | [9 empty] | 158.6573
| E9066 | Grupo gerador - 13 / 14 kVA | h | 1 | 1 | 0 | 8.3816 | 1.9676 |  | 8.3816 | CUSTO UNITÁRIO DE EXECUÇÃO | [9 empty] | 21.2393
CUSTO HORÁRIO TOTAL DE EQUIPAMENTOS | [9 empty] | 44.3227
MÃO DE OBRA | P9801 | Ajudante | h | 1 |  |  |  |  | 14.9286 | 14.9286
| P9822 | Pintor | h | 1 |  |  |  |  | 18.2408 | 18.2408 |  | SICRO | Carga, manobra e descarga de materiais diversos em caminhão carroceria de 15 t - carga e descarga com caminhão guindauto | Unidade | Coeficiente | Utilização |  | custo horário |  | Custo Unitário | Custo Total
| P9824 | Servente | h | 1 |  |  |  |  | 13.818 | 13.818 |  | 5914655 |  |  |  | Operativo | Improdutivo | Operativo | Improdutivo
CUSTO UNITÁRIO TOTAL DE MÃO DE OBRA | [9 empty] | 46.9874 | EQUIPAMENTOS | E9592 | Caminhão carroceria com capacidade de 15 t - 188 kW | h | 1 | 1 | 0 | 153.3793 | 43.2257 |  | 153.3793
CUSTO HORÁRIO TOTAL DE EXECUÇÃO | [9 empty] | 91.3101 | [10 empty] | 0
CUSTO UNITÁRIO DE EXECUÇÃO | [9 empty] | 9.1677 | CUSTO HORÁRIO TOTAL DE EQUIPAMENTOS | [9 empty] | 153.3793
MATERIAL | M3153 | Tinta poliester em pó | Kg | 0.0845 |  |  |  |  | 38.262 | 3.2331 | MÃO DE OBRA | P9824 | Servente | h | 6 |  |  |  |  | 13.818 | 82.908
CUSTO UNITÁRIO TOTAL DE MATERIAL | [9 empty] | 3.2331
TEMPO FIXO | M3153 | Tinta poliester em pó - Caminhão carroceria 15 t - 5914655 | t | 8e-05 |  |  |  |  | 19.8228 | 0.0015858 | CUSTO UNITÁRIO TOTAL DE MÃO DE OBRA | [9 empty] | 82.908
TOTAL COMPOSIÇÃO AUXILIAR | [9 empty] | 12.4024 | CUSTO HORÁRIO TOTAL DE EXECUÇÃO | [9 empty] | 236.2873
TEMPO FIXO | M1367 | Chapa de aço galvanizado - Caminhão carroceria 15 t - 5914333 | t | 0.01272 |  |  |  |  | 15.9082 | 0.20235 | CUSTO UNITÁRIO DE EXECUÇÃO | [9 empty] | 19.8228
| M3235 | Película retrorrefletiva tipo I - Caminhão carroceria 4 t - 5915474 | t | 0.00054 |  |  |  |  | 21.2393 | 0.011469
| M3237 | Película retrorrefletiva tipo III - Caminhão carroceria 4 t - 5915474 | t | 0.00016 |  |  |  |  | 21.2393 | 0.0033983 |  | SICRO | Carga, manobra e descarga de material demolido da camada granular ou terra (solo) solto em caminhão basculante de 6 m³ - carga | Unidade | Coeficiente | Utilização |  | custo horário |  | Custo Unitário | Custo Total
CUSTO HORÁRIO TOTAL DE TEMPO FIXO | [9 empty] | 0.21722 |  | 5915476 |  |  |  | Operativo | Improdutivo | Operativo | Improdutivo
CUSTO TOTAL DA COMPOSIÇÃO 5213417 - CONFECÇÃO DE PLACA | [9 empty] | 256.8632 | EQUIPAMENTOS | E9506 | Caminhão basculante com capacidade de 6 m³ - 136kW | h | 1 | 1 | 0 | 132.7685 | 45.168 |  | 132.7685
0
[11 empty] | CUSTO HORÁRIO TOTAL DE EQUIPAMENTOS | [9 empty] | 132.7685
[12 empty] | P9824 | Servente | h | 10 |  |  |  |  | 13.818 | 138.18
11.3 | SICRO | Fornecimento e implantação de suporte galvanizado para placa de regulamentação - D = 0,80 m | Unidade | Coeficiente | Utilização |  | custo horário |  | Custo Unitário | Custo Total
| 5213852 |  |  |  | Operativo | Improdutivo | Operativo | Improdutivo |  |  | CUSTO UNITÁRIO TOTAL DE MÃO DE OBRA | [9 empty] | 138.18
EQUIPAMENTOS | E9687 | Caminhão carroceria com capacidade de 4 t - 115kW | h | 1 | 0.3 | 0.7 | 103.3853 | 35.8824 |  | 56.1333 | CUSTO HORÁRIO TOTAL DE EXECUÇÃO | [9 empty] | 270.9485
[10 empty] | 0 | CUSTO UNITÁRIO DE EXECUÇÃO | [9 empty] | 44.859
0
0
0
CUSTO HORÁRIO TOTAL DE EQUIPAMENTOS | [9 empty] | 56.1333 |  | SICRO | Carga, manobra e descarga de areia, brita, pedra de mão ou solos em caminhão basculante de 10 m³ - carga com carregadeira(exclusa) e descarga livre | Unidade | Coeficiente | Utilização |  | custo horário |  | Custo Unitário | Custo Total
MÃO DE OBRA | P9823 | Serralheiro | h | 1 |  |  |  |  | 16.9444 | 16.9444 |  | 5914647 |  |  |  | Operativo | Improdutivo | Operativo | Improdutivo
| P9824 | Servente | h | 1 |  |  |  |  | 13.818 | 13.818 | EQUIPAMENTOS | E9579 | Caminhão basculante com capacidade de 10 m³ - 210kW | h | 3 | 0.82 | 0.18 | 178.609 | 50.0276 |  | 466.393
[10 empty] | 0 | [10 empty] | 0
[10 empty] | 0 | CUSTO HORÁRIO TOTAL DE EQUIPAMENTOS | [9 empty] | 466.393
CUSTO UNITÁRIO TOTAL DE MÃO DE OBRA | [9 empty] | 30.7624 | [10 empty] | 0
CUSTO HORÁRIO TOTAL DE EXECUÇÃO | [9 empty] | 86.8957
CUSTO UNITÁRIO DE EXECUÇÃO | [9 empty] | 20.6894 | CUSTO UNITÁRIO TOTAL DE MÃO DE OBRA | [9 empty] | 0
MATERIAL | M0789 | Conjunto de cantoneiras e parafusos para fixação de placas | Kg | 1.0581 |  |  |  |  | 5.4342 | 5.75 | CUSTO HORÁRIO TOTAL DE EXECUÇÃO | [9 empty] | 466.393
| M0787 | Suporte metálico galvanizado | Kg | 14.13 |  |  |  |  | 14.938 | 211.0739 | CUSTO UNITÁRIO DE EXECUÇÃO | [9 empty] | 1.0511
0
CUSTO UNITÁRIO TOTAL DE MATERIAL | [9 empty] | 216.824
ATIVIDADE AUXILIAR | 1107892 | Concreto fck = 20 Mpa - confecção em betoneira e lançamento manual - areia e brita comerciais | m² | 0.036 |  |  |  |  | 299.1439 | 10.7692
EQUIPAMENTOS | E9010 | Balança plataforma digital com mesa de 75 x 75 cm e capacidade de 500 kg | h | 1 | 0.13 | 0.87 | 0.4918 | 0.33 |  | 0.35103 |  | SICRO | Carga, manobra e descarga de areia, brita, pedra de mão ou solos em caminhão basculante de 10 m³ - carga com carregadeira(exclusa) e descarga livre | Unidade | Coeficiente | Utilização |  | custo horário |  | Custo Unitário | Custo Total
| E9519 | Betoneira com motor a gasolina e capacidade de 600 l - 10Kw | h | 1 | 1 | 0 | 31.0859 | 22.34 |  | 31.0859 |  | 5914655 |  |  |  | Operativo | Improdutivo | Operativo | Improdutivo
| E9071 | Transportador manual carrinho de mão com capacidade de 80 l | h | 4 | 0.95 | 0.05 | 0.285 | 0.1937 |  | 1.1217 | EQUIPAMENTOS | E9592 | Caminhão carroceria com capacidade de 15 t - 188kW | h | 1 | 1 | 0 | 153.3793 | 43.2257 |  | 153.3793
| E9064 | Transportador manual gerica capacidade de 180 l | h | 3 | 0.37 | 0.63 | 0.6696 | 0.455 |  | 1.6032 | [10 empty] | 0
CUSTO HORÁRIO TOTAL DE EQUIPAMENTOS | [9 empty] | 34.1619 | CUSTO HORÁRIO TOTAL DE EQUIPAMENTOS | [9 empty] | 153.3793
MÃO DE OBRA | P9821 | Pedreiro | h | 1 |  |  |  |  | 17.787 | 17.787 |  | P9824 | Serevente | h | 6 |  |  |  |  | 13.818 | 82.908
| P9824 | Servente | h | 10 |  |  |  |  | 13.818 | 138.18
[10 empty] | 0 | CUSTO UNITÁRIO TOTAL DE MÃO DE OBRA | [9 empty] | 82.908
CUSTO HORÁRIO TOTAL DE MÃO DE OBRA | [9 empty] | 155.967 | CUSTO HORÁRIO TOTAL DE EXECUÇÃO | [9 empty] | 236.2873
CUSTO HORÁRIO TOTAL DE EXECUÇÃO | [9 empty] | 190.1289 | CUSTO UNITÁRIO DE EXECUÇÃO | [9 empty] | 19.8228
CUSTO UNITÁRIO DE EXECUÇÃO | [9 empty] | 52.5218
MATERIAL | M0082 | Areia média lavada | m³ | 0.61586 |  |  |  |  | 59.0675 | 36.3773
| M0191 | Brita 1 | m³ | 0.36754 |  |  |  |  | 99.8047 | 36.6822
| M0192 | Brita 2 | m³ | 0.36754 |  |  |  |  | 99.8047 | 36.6822
| M0424 | Cimento Portland CP II - 32 | kg | 313.5023 |  |  |  |  | 0.41 | 128.5359
CUSTO UNITÁRIO TOTAL DE MATERIAL | [9 empty] | 238.2777
TEMPO FIXO | 5914647 | Areia média lavada - Caminhão basculante 10 m³ | t | 0.92379 |  |  |  |  | 1.0511 | 0.97099
| 5914647 | Brita 1 - Caminhão basculante 10 m³ | t | 0.55131 |  |  |  |  | 1.0511 | 0.57948
| 5914647 | Brita 2 - Caminhão basculante 10 m³ | t | 0.55131 |  |  |  |  | 1.0511 | 0.57948
| 5914655 | Cimento Portland CP II - 32 - Caminhão carroceria 15 t | t | 0.3135 |  |  |  |  | 19.8228 | 6.2144
TOTAL COMPOSIÇÃO TEMPO FIXO | [9 empty] | 8.3444
TOTAL COMPOSIÇÃO AUXILIAR | [9 empty] | 299.1439
ATIVIDADE AUXILIAR | 4805750 | Escavação manual em material de 1ª categoria | m² | 0.036 |  |  |  |  | 29.1385 | 1.049
0
0
CUSTO HORÁRIO TOTAL DE EQUIPAMENTOS | [9 empty] | 0
| P9824 | Servente | h | 1 |  |  |  |  | 13.818 | 13.818
0
0
CUSTO UNITÁRIO TOTAL DE MÃO DE OBRA | [9 empty] | 13.818
CUSTO HORÁRIO TOTAL DE EXECUÇÃO | [9 empty] | 13.818
CUSTO UNITÁRIO DE EXECUÇÃO | [9 empty] | 27.636
0
CUSTO UNITÁRIO TOTAL DE MATERIAL | [9 empty] | 0
[9 empty] | Custo do FIC | 1.5025
TOTAL COMPOSIÇÃO AUXILIAR | [9 empty] | 29.1385
TEMPO FIXO | M0789 | Conjunto de cantoneiras e parafusos para fixação de placas - Caminhão carroceria - 5915474 | t | 0.00106 |  |  |  |  | 21.2393 | 0.022514
| M0787 | Suporte metálico galvanizado - Caminhão carroceria 4 t -5915474 | t | 0.01413 |  |  |  |  | 21.2393 | 0.30011
| 4805750 | Escavação manual em material de 1ª categoria - Caminhão basculante 6 m³ - 5915476 | t | 0.0675 |  |  |  |  | 44.859 | 3.028
CUSTO HORÁRIO TOTAL DE TEMPO FIXO | [9 empty] | 3.3506
CUSTO TOTAL DA COMPOSIÇÃO 5213852 - FORNECIMENTO E IMPLANTAÇÃO DE SUPORTE PARA PLACA | [9 empty] | 252.6822
11.4 | SICRO | Confecção de placa em aço nº 16 galvanizado, com película retrorrefletiva tipo I + III | Unidade | Coeficiente | Utilização |  | Custo horário |  | Custo Unitário | Custo Total
| 5213441 |  |  |  | Operativo | Improdutivo | Operativo | Improdutivo
EQUIPAMENTOS | E9687 | Caminhão carroceria com capacidade de 4 t - 115 kW | h | 1 | 0.3 | 0.7 | 103.3853 | 35.8824 |  | 56.1333
0
0
0
0
CUSTO HORÁRIO TOTAL DE EQUIPAMENTOS | [9 empty] | 56.1333
MÃO DE OBRA | [9 empty] | 0
| P9830 | Montador | h | 1 |  |  |  |  | 21.1922 | 21.1922
0
| P9824 | Servente | h | 2 |  |  |  |  | 13.818 | 27.636
CUSTO UNITÁRIO TOTAL DE MÃO DE OBRA | [9 empty] | 48.8282
CUSTO HORÁRIO TOTAL DE EXECUÇÃO | [9 empty] | 104.9615
CUSTO UNITÁRIO DE EXECUÇÃO | [9 empty] | 34.9872
MATERIAL
CUSTO UNITÁRIO TOTAL DE MATERIAL | [9 empty] | 0
ATIVIDADE AUXILIAR | 5213414 | Confecção de placa em aço nº 16 galvanizado, com película retrorrefletiva tipo I + SI | m² | 0.5 |  |  |  |  | 581.3017 | 290.6508
TEMPO FIXO | 5213414 | Confecção de placa em aço nº 16 galvanizado, com película retrorrefletiva tipo I + SI - Caminhão carroceria 4 t - 5915474 | t | 0.00664 |  |  |  |  | 21.2393 | 0.14103
CUSTO HORÁRIO TOTAL DE TEMPO FIXO | [9 empty] | 0.14103
CUSTO TOTAL DA COMPOSIÇÃO 5213441 - Confecção de placa em aço nº 16 galvanizado, com película retrorrefletiva tipo I + III | [9 empty] | 325.779
ATIVIDADES AUXILIARES
| SICRO | Confecção de placa em aço nº 16 galvanizado, com película retrorrefletiva tipo I + SI | Unidade | Coeficiente | Utilização |  | custo horário |  | Custo Unitário | Custo Total
| 5213414 |  |  |  | Operativo | Improdutivo | Operativo | Improdutivo
EQUIPAMENTOS | E9568 | Furadeira de impacto de 12,5 mm - 0,8 kW | h | 0.1506 | 1 | 0 | 0.1175 | 0.0778 |  | 0.017695
| E9066 | Grupo gerador - 13 / 14 kVA | h | 0.48193 | 1 | 0 | 8.3816 | 1.9676 |  | 4.0393
| E9623 | Máquina de bancada guilhotina - 4 kW | h | 0.2008 | 1 | 0 | 6.197 | 3.9298 |  | 1.2444
| E9622 | Máquina de bancada universal para corte de chapa - 1,5 kW | h | 0.48193 | 1 | 0 | 3.6542 | 2.3173 |  | 1.7611
CUSTO HORÁRIO TOTAL DE EQUIPAMENTOS | [9 empty] | 7.0625
MÃO DE OBRA | P9801 | Ajudante | h | 2 |  |  |  |  | 14.9286 | 29.8572
| P9830 | Montador | h | 1 |  |  |  |  | 21.1922 | 21.1922
| P9823 | Serralheiro | h | 1 |  |  |  |  | 16.9444 | 16.9444
| P9824 | Servente | h | 2 |  |  |  |  | 13.818 | 27.636
CUSTO UNITÁRIO TOTAL DE MÃO DE OBRA | [9 empty] | 95.6298
CUSTO HORÁRIO TOTAL DE EXECUÇÃO | [9 empty] | 102.6923
CUSTO UNITÁRIO DE EXECUÇÃO | [9 empty] | 25.6731
MATERIAL | M1367 | Chapa de aço galvanizado | Kg | 12.72 |  |  |  |  | 5.2904 | 67.2939
| M3229 | Película retrorrefletiva tipo I + SI | m² | 1 |  |  |  |  | 475.7187 | 475.7187
CUSTO UNITÁRIO TOTAL DE MATERIAL | [9 empty] | 543.0126
ATIVIDADE AUXILIAR | 5212552 | Pintura eletrostática a pó com tinta poliester em chapa de aço | m² | 1 |  |  |  |  | 12.4024 | 12.4024
EQUIPAMENTOS | E9076 | Equipamento de pintura com cabine de 7,00 kW e estufa de 80.000 kCal para pintura eletrostática | h | 1 | 1 | 0 | 35.9411 | 31.462 |  | 35.9411
| E9066 | Grupo gerador - 13 / 14 kVA | h | 1 | 1 | 0 | 8.3816 | 1.9676 |  | 8.3816
CUSTO HORÁRIO TOTAL DE EQUIPAMENTOS | [9 empty] | 44.3227
MÃO DE OBRA | P9801 | Ajudante | h | 1 |  |  |  |  | 14.9286 | 14.9286
| P9822 | Pintor | h | 1 |  |  |  |  | 18.2408 | 18.2408
| P9824 | Servente | h | 1 |  |  |  |  | 13.818 | 13.818
CUSTO UNITÁRIO TOTAL DE MÃO DE OBRA | [9 empty] | 46.9874
CUSTO HORÁRIO TOTAL DE EXECUÇÃO | [9 empty] | 91.3101
CUSTO UNITÁRIO DE EXECUÇÃO | [9 empty] | 9.1677
MATERIAL | M3153 | Tinta poliester em pó | Kg | 0.0845 |  |  |  |  | 38.262 | 3.2331
CUSTO UNITÁRIO TOTAL DE MATERIAL | [9 empty] | 3.2331
TEMPO FIXO | M3153 | Tinta poliester em pó - Caminhão carroceria 15 t - 5914655 | T | 8e-05 |  |  |  |  | 19.8228 | 0.0015858
12.4024
TEMPO FIXO | M1367 | Chapa de aço galvanizado - Caminhão carroceria 15 t - 5914333 | t | 0.01272 |  |  |  |  | 15.9082 | 0.20235
| M3229 | Película retrorrefletiva tipo I + SI - Caminhão carroceria 4 t - 5915474 | t | 0.00053 |  |  |  |  | 21.2393 | 0.011257
TOTAL DA COMPOSIÇÃO DE TEMPO FIXO | [9 empty] | 0.21361
TOTAL COMPOSIÇÃO AUXILIAR 5213414 | [9 empty] | 581.3017
11.5 | SICRO | Fornecimento e implantação de suporte metálico galvanizado para placa de advertência - lado de 0,60 m | Unidade | Coeficiente | Utilização |  | custo horário |  | Custo Unitário | Custo Total
| 5213863 |  |  |  | Operativo | Improdutivo | Operativo | Improdutivo
EQUIPAMENTOS | E9687 | Caminhão carroceria com capacidade de 4 t - 115kW | h | 1 | 0.3 | 0.7 | 103.3853 | 35.8824 |  | 56.1333
0
0
0
0
CUSTO HORÁRIO TOTAL DE EQUIPAMENTOS | [9 empty] | 56.1333
MÃO DE OBRA | P9823 | Serralheiro | h | 1 |  |  |  |  | 16.9444 | 16.9444
| P9824 | Servente | h | 1 |  |  |  |  | 13.818 | 13.818
0
0
CUSTO UNITÁRIO TOTAL DE MÃO DE OBRA | [9 empty] | 30.7624
CUSTO HORÁRIO TOTAL DE EXECUÇÃO | [9 empty] | 86.8957
CUSTO UNITÁRIO DE EXECUÇÃO | [9 empty] | 21.1941
MATERIAL | M0789 | Conjunto de cantoneiras e parafusos para fixação de placas | Kg | 1.0581 |  |  |  |  | 5.4342 | 5.75
| M0787 | Suporte metálico galvanizado | Kg | 14.742 |  |  |  |  | 14.938 | 220.216
0
CUSTO UNITÁRIO TOTAL DE MATERIAL | [9 empty] | 225.966
ATIVIDADE AUXILIAR | 1107892 | Concreto fck = 20 Mpa - confecção em betoneira e lançamento manual - areia e brita comerciais | m² | 0.032 |  |  |  |  | 299.1439 | 9.5726
EQUIPAMENTOS | E9010 | Balança plataforma digital com mesa de 75 x 75 cm e capacidade de 500 kg | h | 1 | 0.13 | 0.87 | 0.4918 | 0.33 |  | 0.35103
| E9519 | Betoneira com motor a gasolina e capacidade de 600 l - 10Kw | h | 1 | 1 | 0 | 31.0859 | 22.34 |  | 31.0859
| E9071 | Transportador manual carrinho de mão com capacidade de 80 l | h | 4 | 0.95 | 0.05 | 0.285 | 0.1937 |  | 1.1217
| E9064 | Transportador manual gerica capacidade de 180 l | h | 3 | 0.37 | 0.63 | 0.6696 | 0.455 |  | 1.6032
CUSTO HORÁRIO TOTAL DE EQUIPAMENTOS | [9 empty] | 34.1619
MÃO DE OBRA | P9821 | Pedreiro | h | 1 |  |  |  |  | 17.787 | 17.787
| P9824 | Servente | h | 10 |  |  |  |  | 13.818 | 138.18
0
CUSTO HORÁRIO TOTAL DE MÃO DE OBRA | [9 empty] | 155.967
CUSTO HORÁRIO TOTAL DE EXECUÇÃO | [9 empty] | 190.1289
CUSTO UNITÁRIO DE EXECUÇÃO | [9 empty] | 52.5218
MATERIAL | M0082 | Areia média lavada | m³ | 0.61586 |  |  |  |  | 59.0675 | 36.3773
| M0191 | Brita 1 | m³ | 0.36754 |  |  |  |  | 99.8047 | 36.6822
| M0192 | Brita 2 | m³ | 0.36754 |  |  |  |  | 99.8047 | 36.6822
| M0424 | Cimento Portland CP II - 32 | kg | 313.5023 |  |  |  |  | 0.41 | 128.5359
CUSTO UNITÁRIO TOTAL DE MATERIAL | [9 empty] | 238.2777
TEMPO FIXO | 5914647 | Areia média lavada - Caminhão basculante 10 m³ | t | 0.92379 |  |  |  |  | 1.0511 | 0.97099
| 5914647 | Brita 1 - Caminhão basculante 10 m³ | t | 0.55131 |  |  |  |  | 1.0511 | 0.57948
| 5914647 | Brita 2 - Caminhão basculante 10 m³ | t | 0.55131 |  |  |  |  | 1.0511 | 0.57948
| 5914655 | Cimento Portland CP II - 32 - Caminhão carroceria 15 t | t | 0.3135 |  |  |  |  | 19.8228 | 6.2144
TOTAL COMPOSIÇÃO TEMPO FIXO | [9 empty] | 8.3444
TOTAL COMPOSIÇÃO AUXILIAR | [9 empty] | 299.1439
ATIVIDADE AUXILIAR | 4805750 | Escavação manual em material de 1ª categoria | m² | 0.032 |  |  |  |  | 29.1385 | 0.93243
0
0
CUSTO HORÁRIO TOTAL DE EQUIPAMENTOS | [9 empty] | 0
| P9824 | Servente | h | 1 |  |  |  |  | 13.818 | 13.818
0
0
CUSTO UNITÁRIO TOTAL DE MÃO DE OBRA | [9 empty] | 13.818
CUSTO HORÁRIO TOTAL DE EXECUÇÃO | [9 empty] | 13.818
CUSTO UNITÁRIO DE EXECUÇÃO | [9 empty] | 27.636
0
CUSTO UNITÁRIO TOTAL DE MATERIAL | [9 empty] | 0
[9 empty] | Custo do FIC | 1.5025
TOTAL COMPOSIÇÃO AUXILIAR | [9 empty] | 29.1385
TEMPO FIXO | M0789 | Conjunto de cantoneiras e parafusos para fixação de placas - Caminhão carroceria - 5915474 | t | 0.00106 |  |  |  |  | 21.2393 | 0.022514
| M0787 | Suporte metálico galvanizado - Caminhão carroceria 4 t - 5915474 | t | 0.01474 |  |  |  |  | 21.2393 | 0.31307
| 4805750 | Escavação manual em material de 1ª categoria - Caminhão basculante 6 m³ - 5915476 | t | 0.06 |  |  |  |  | 44.859 | 2.6915
CUSTO HORÁRIO TOTAL DE TEMPO FIXO | [9 empty] | 3.0271
CUSTO TOTAL DA COMPOSIÇÃO 5213863 - Fornecimento e implantação de suporte metálico galvanizado para placa de advertência - lado de 0,60 m | [9 empty] | 260.6923
11.6 | SICRO | Fornecimento e implantação de placa de advertência em aço, lado de 0,60 m - película retrorrefletiva tipo I e SI | Unidade | Coeficiente | Utilização |  | custo horário |  | Custo Unitário | Custo Total
| 5213464 |  |  |  | Operativo | Improdutivo | Operativo | Improdutivo
EQUIPAMENTOS | E9687 | Caminhão carroceria com capacidade de 4 t - 115 kW | h | 1 | 0.3 | 0.7 | 103.3853 | 35.8824 |  | 56.1333
0
0
0
0
CUSTO HORÁRIO TOTAL DE EQUIPAMENTOS | [9 empty] | 56.1333
MÃO DE OBRA | [9 empty] | 0
| P9830 | Montador | h | 1 |  |  |  |  | 21.1922 | 21.1922
0
| P9824 | Servente | h | 2 |  |  |  |  | 13.818 | 27.636
CUSTO UNITÁRIO TOTAL DE MÃO DE OBRA | [9 empty] | 48.8282
CUSTO HORÁRIO TOTAL DE EXECUÇÃO | [9 empty] | 104.9615
CUSTO UNITÁRIO DE EXECUÇÃO | [9 empty] | 34.9872
MATERIAL
CUSTO UNITÁRIO TOTAL DE MATERIAL | [9 empty] | 0
ATIVIDADE AUXILIAR | 5213414 | Confecção de placa em aço nº 16 galvanizado, com película retrorrefletiva tipo I + SI | m² | 0.36 |  |  |  |  | 581.3017 | 209.2686
TEMPO FIXO | 5213414 | Confecção de placa em aço nº 16 galvanizado, com película retrorrefletiva tipo I + SI - Caminhão carroceria 4 t - 5915474 | t | 0.00478 |  |  |  |  | 21.2393 | 0.10152
CUSTO HORÁRIO TOTAL DE TEMPO FIXO | [9 empty] | 0.10152
CUSTO TOTAL DA COMPOSIÇÃO 5213464 - Fornecimento e implantação de placa de advertência em aço, lado de 0,60 m - película retrorrefletiva tipo I e SI | [9 empty] | 244.3573
ATIVIDADES AUXILIARES
| SICRO | Confecção de placa em aço nº 16 galvanizado, com película retrorrefletiva tipo I + SI | Unidade | Coeficiente | Utilização |  | custo horário |  | Custo Unitário | Custo Total
| 5213414 |  |  |  | Operativo | Improdutivo | Operativo | Improdutivo
EQUIPAMENTOS | E9568 | Furadeira de impacto de 12,5 mm - 0,8 kW | h | 0.1506 | 1 | 0 | 0.1175 | 0.0778 |  | 0.017695
| E9066 | Grupo gerador - 13 / 14 kVA | h | 0.48193 | 1 | 0 | 8.3816 | 1.9676 |  | 4.0393
| E9623 | Máquina de bancada guilhotina - 4 kW | h | 0.2008 | 1 | 0 | 6.197 | 3.9298 |  | 1.2444
| E9622 | Máquina de bancada universal para corte de chapa - 1,5 kW | h | 0.48193 | 1 | 0 | 3.6542 | 2.3173 |  | 1.7611
CUSTO HORÁRIO TOTAL DE EQUIPAMENTOS | [9 empty] | 7.0625
MÃO DE OBRA | P9801 | Ajudante | h | 2 |  |  |  |  | 14.9286 | 29.8572
| P9830 | Montador | h | 1 |  |  |  |  | 21.1922 | 21.1922
| P9823 | Serralheiro | h | 1 |  |  |  |  | 16.9444 | 16.9444
| P9824 | Servente | h | 2 |  |  |  |  | 13.818 | 27.636
CUSTO UNITÁRIO TOTAL DE MÃO DE OBRA | [9 empty] | 95.6298
CUSTO HORÁRIO TOTAL DE EXECUÇÃO | [9 empty] | 102.6923
CUSTO UNITÁRIO DE EXECUÇÃO | [9 empty] | 25.6731
MATERIAL | M1367 | Chapa de aço galvanizado | Kg | 12.72 |  |  |  |  | 5.2904 | 67.2939
| M3229 | Película retrorrefletiva tipo I + SI | m² | 1 |  |  |  |  | 475.7187 | 475.7187
CUSTO UNITÁRIO TOTAL DE MATERIAL | [9 empty] | 543.0126
ATIVIDADE AUXILIAR | 5212552 | Pintura eletrostática a pó com tinta poliester em chapa de aço | m² | 1 |  |  |  |  | 12.4024 | 12.4024
EQUIPAMENTOS | E9076 | Equipamento de pintura com cabine de 7,00 kW e estufa de 80.000 kCal para pintura eletrostática | h | 1 | 1 | 0 | 35.9411 | 31.462 |  | 35.9411
| E9066 | Grupo gerador - 13 / 14 kVA | h | 1 | 1 | 0 | 8.3816 | 1.9676 |  | 8.3816
CUSTO HORÁRIO TOTAL DE EQUIPAMENTOS | [9 empty] | 44.3227
MÃO DE OBRA | P9801 | Ajudante | h | 1 |  |  |  |  | 14.9286 | 14.9286
| P9822 | Pintor | h | 1 |  |  |  |  | 18.2408 | 18.2408
| P9824 | Servente | h | 1 |  |  |  |  | 13.818 | 13.818
CUSTO UNITÁRIO TOTAL DE MÃO DE OBRA | [9 empty] | 46.9874
CUSTO HORÁRIO TOTAL DE EXECUÇÃO | [9 empty] | 91.3101
CUSTO UNITÁRIO DE EXECUÇÃO | [9 empty] | 9.1677
MATERIAL | M3153 | Tinta poliester em pó | Kg | 0.0845 |  |  |  |  | 38.262 | 3.2331
CUSTO UNITÁRIO TOTAL DE MATERIAL | [9 empty] | 3.2331
TEMPO FIXO | M3153 | Tinta poliester em pó - Caminhão carroceria 15 t - 5914655 | t | 8e-05 |  |  |  |  | 19.8228 | 0.0015858
12.4024
TEMPO FIXO | M1367 | Chapa de aço galvanizado - Caminhão carroceria 15 t - 5914333 | t | 0.01272 |  |  |  |  | 15.9082 | 0.20235
| M3229 | Película retrorrefletiva tipo I + SI - Caminhão carroceria 4 t - 5915474 | t | 0.00053 |  |  |  |  | 21.2393 | 0.011257
TOTAL DA COMPOSIÇÃO DE TEMPO FIXO | [9 empty] | 0.21361
TOTAL COMPOSIÇÃO AUXILIAR 5213414 | [9 empty] | 581.3017