## PLANILHA ORÇAMENTÁRIA
COLOCAR LOGOTIPO E IDENTIFICAÇÃO DO MUNÍCIPIO
PLANILHA ORÇAMENTÁRIA (DESONERADA)
OBRA: | [5 empty] | BDI | SINAPI
ÁREA: | [6 empty] | AC - Novembro/2018
LOCAL: | [5 empty] | 31.13% | SICRO
PROP.: | [6 empty] | AC - Maio/2018
ÍTEM | CÓDIGO | DISCRIMINAÇÃO | UNIDADE | QUANTIDADE | CUSTO UNITÁRIO | CUSTO PARCIAL | CUSTO TOTAL
1 |  | ADMINISTRAÇÃO LOCAL DA OBRA |  |  | TOTAL | 0 | 0
1.1 | CPU-01 | ADMINISTRAÇÃO LOCAL DA OBRA (Eng. De Obra, etc..) | un. | 1 | 0 | 0 | 0
2 |  | MOBILIZAÇÃO E DESMOBILIZAÇÃO DE EQUIPAMENTOS |  |  | TOTAL | #DIV/0! | #DIV/0!
2.1 | CPU-02 | MOBILIZAÇÃO E DESMOBILIZAÇÃO DE EQUIPAMENTOS | un. | 1 | #DIV/0! | #DIV/0! | #DIV/0!
3 |  | SERVIÇOS PRELIMINARES |  |  | TOTAL | 0 | 0
3.1 | 74209/001 | PLACA DE OBRA EM CHAPA DE AÇO GALVANIZADO (2,52x1,68), | m² | 0 | 301.87 | 395.8304 | 0
3.3 | 73859/002 | CAPINA E LIMPEZA MANUAL DE TERRENO | m² | 0 | 1.07 | 1.403 | 0
3.4 | 73672 | DESMATAMENTO E LIMPEZA MECANIZADA DE TERRENO COM ARVORES ATE Ø 15CM, UTILIZANDO TRATOR DE ESTEIRAS | m² | 0 | 0.38 | 0.49828 | 0
3.5 | 93207 | EXECUÇÃO DE ESCRITÓRIO EM CANTEIRO DE OBRA EM CHAPA DE MADEIRA COMPENSADA, NÃO INCLUSO MOBILIÁRIO E EQUIPAMENTOS. AF_02/2016 | m² | 0 | 660.82 | 866.5076 | 0
3.6 | 93208 | EXECUÇÃO DE ALMOXARIFADO EM CANTEIRO DE OBRA EM CHAPA DE MADEIRA COMPENSADA, INCLUSO PRATELEIRAS. AF_02/2016 | m² | 0 | 495.52 | 649.7561 | 0
3.7 | 93210 | EXECUÇÃO DE REFEITÓRIO EM CANTEIRO DE OBRA EM CHAPA DE MADEIRA COMPENSADA, NÃO INCLUSO MOBILIÁRIO E EQUIPAMENTOS. AF_02/2016 | m² | 0 | 371.33 | 486.9106 | 0
3.8 | 93212 | EXECUÇÃO DE SANITÁRIO E VESTIÁRIO EM CANTEIRO DE OBRA EM CHAPA DE MADEIRA CONPENSADA, NÃO INCLUSO MOBILIÁRIO. AF_02/2016 | m² | 0 | 629.79 | 825.8192 | 0
3.9 | 41598 | ENTRADA PROVISÓRIA DE ENERGIA ELÉTRICA AÉREA TRIFÁSICA 40A EM POSTE DE MADEIRA. | un. | 0 | 1287.28 | 1687.9603 | 0
3.10 | 72897 | CARGA MANUAL DE ENTULHO EM CAMINHÃO BASCULANTE 6M³ | m³ | 0 | 18.13 | 23.7732 | 0
3.11 | 97912 | TRANSPORTE COM CAMINHÃO BASCULANTE 6 M3 EM RODOVIA COM LEITO NATURAL | m³ x Km | 0 | 2.56 | 3.3568 | 0
3.12 | 97913 | TRANSPORTE COM CAMINHÃO BASCULANTE 6 M3 EM RODOVIA COM REVESTIMENTO | m³ x Km | 0 | 1.96 | 2.5701 | 0
3.13 | 78472 | SERVICOS TOPOGRAFICOS PARA PAVIMENTACÃO, INCLUSIVE NOTA DE SERVICOS, ACOMPANHAMENTO E GREIDE | m² | 0 | 0.33 | 0.43272 | 0
3.14 | 73847/001 | ALUGUEL CONTAINER/ESCRIT INCL INST ELET LARG=2,20 COMP=6,20M ALT=2,50M CHAPA AÇO C/NERV TRAPEZ FORRO C/ISOL TERMO/ACUSTICO CHASSIS REFORÇ PISO COMPENS NAVAL EXC TRANSP/CARGA/DESCARGA | mês | 0 | 408.59 | 535.7682 | 0
4 |  | TERRAPLANAGEM |  |  | TOTAL | #DIV/0! | #DIV/0!
4.1 | 73822/002 | LIMPEZA MECANIZADA DE TERRENO COM REMOCAO DE CAMADA VEGETAL, UTILIZANDANDO MOTONIVELADORA. | m² | 0 | 0.54 | 0.70808 | 0
4.2 | 73903/001 | LIMPEZA SUPERFICIAL DA CAMADA VEGETAL EM JAZIDA | m² | #DIV/0! | 0.36 | 0.47205 | #DIV/0!
4.3 | 73903/002 | EXPURGO DE JAZIDA (MATERIAL VEGETAL, OU INSERVÍVEL, EXCETO LAMA) | m³ | #DIV/0! | 1.95 | 2.557 | #DIV/0!
4.4 | 97912 | TRANSPORTE COM CAMINHÃO BASCULANTE 6 M3 EM RODOVIA COM LEITO NATURAL | m³ x Km | 0 | 2.56 | 3.3568 | 0
4.5 | 74151/001 | ESCAVACAO E CARGA MATERIAL 1A CATEGORIA, UTILIZANDO TRATOR DE ESTEIRAS DE 110 A 160HP COM LAMINA, PESO OPERACIONAL * 13T E PA CARREGADEIRA COM 170 HP (CORTE) | m³ | 0 | 3.35 | 4.3927 | 0
4.6 | 74151/001 | ESCAVACAO E CARGA MATERIAL 1A CATEGORIA, UTILIZANDO TRATOR DE ESTEIRAS DE 110 A 160HP COM LAMINA, PESO OPERACIONAL * 13T E PA CARREGADEIRA COM 170 HP (ATERRO) | m³ | 0 | 3.35 | 4.3927 | 0
4.7 | 74205/001 | ESCAVACAO MECANICA DE MATERIAL 1A. CATEGORIA, PROVENIENTE DE CORTE DE SUBLEITO (C/TRATOR ESTEIRAS 160HP). | m³ | 0 | 1.62 | 2.1242 | 0
4.8 | 74153/001 | ESPALHAMENTO MECANIZADO (COM MOTONIVELADORA 140 HP) MATERIAL 1A.CATEGORIA | m² | 0 | 0.22 | 0.28848 | 0
4.9 | 79472 | REGULARIZACAO DE SUPERFICIES EM TERRA COM MOTONIVELADORA | m² | 0 | 0.5 | 0.65563 | 0
5 |  | PAVIMENTAÇÃO |  |  | TOTAL | 0 | 0
5.1 | 72961 | REGULARIZAÇÃO E COMPACTAÇÃO DE SUBLEITO ATE 20 CM DE ESPESSURA | m² | 0 | 1.38 | 1.8095 | 0
5.2 | 74151/001 | ESCAVACAO E CARGA MATERIAL 1A CATEGORIA, UTILIZANDO TRATOR DE ESTEIRAS DE 110 A 160HP COM LAMINA, PESO OPERACIONAL * 13T E PA CARREGADEIRA COM 170 HP | m³ | 0 | 3.35 | 4.3927 | 0
5.3 | 96387 | EXECUÇÃO E COMPACTAÇÃO DE BASE E OU SUB BASE COM SOLO ESTABILIZADO GRANULOMETRICAMENTE - EXCLUSIVE ESCAVAÇÃO, CARGA E TRANSPORTE E SOLO. AF_09/2017 | m³ | 0 | 6.97 | 9.1395 | 0
5.4 | 92393 | EXECUÇÃO DE PAVIMENTO EM PISO INTERTRAVADO, COM BLOCO SEXTAVADO DE 25 X 25 CM, ESPESSURA 6 CM. AF_12/2015 | m² | 0 | 44.47 | 58.3118 | 0
5.5 | 92394 | EXECUÇÃO DE PAVIMENTO EM PISO INTERTRAVADO, COM BLOCO SEXTAVADO DE 25 X 25 CM, ESPESSURA 8 CM. AF_12/2015 | m² | 0 | 47.91 | 62.8225 | 0
5.6 | 92399 | EXECUÇÃO DE VIA EM PISO INTERTRAVADO, COM BLOCO RETANGULAR COR NATURAL DE 20 X 10 CM, ESPESSURA 8 CM. AF_12/2015 | m² | 0 | 53.03 | 69.5362 | 0
5.7 | 74021/006 | ENSAIOS DE BASE ESTABILIZADA GRANULOMETRICAMENTE | m³ | 0 | 1.19 | 1.5604 | 0
5.8 | 74021/003 | ENSAIOS DE REGULARIZACAO DO SUBLEITO | m² | 0 | 0.61 | 0.79987 | 0
6 |  | TRANSPORTE |  |  | TOTAL | 0 | 0
6.1 | 97914 | TRANSPORTE COM CAMINHÃO BASCULANTE DE 6 M3, EM VIA URBANA PAVIMENTADA, DMT ATÉ 30 KM (UNIDADE: M3XKM). AF_01/2018 | m³.Km | 0 | 1.83 | 2.3996 | 0
6.2 | 97915 | TRANSPORTE COM CAMINHÃO BASCULANTE DE 6 M3, EM VIA URBANA PAVIMENTADA, DMT ACIMA DE 30 KM (UNIDADE: M3XKM). AF_01/2018 | m³.Km | 0 | 1.3 | 1.7046 | 0
6.3 | 97912 | TRANSPORTE COM CAMINHÃO BASCULANTE 6 M3 EM RODOVIA COM LEITO NATURAL | m³.Km | 0 | 2.56 | 3.3568 | 0
6.4 | 95875 | TRANSPORTE COM CAMINHÃO BASCULANTE DE 10 M3, EM VIA URBANA PAVIMENTADA, DMT ATÉ 30 KM (UNIDADE: M3XKM). AF_12/2016 | m³.Km | 0 | 1.31 | 1.7178 | 0
6.5 | 93590 | TRANSPORTE COM CAMINHÃO BASCULANTE DE 10 M3, EM VIA URBANA PAVIMENTADA, DMT ACIMA DE 30KM (UNIDADE: M3XKM). AF_04/2016 | m³.Km | 0 | 0.94 | 1.2326 | 0
6.6 | 93591 | TRANSPORTE COM CAMINHÃO BASCULANTE DE 14 M3, EM VIA URBANA EM LEITO NA TURAL (UNIDADE: M3XKM). AF_04/2016 | m³.Km | 0 | 1.66 | 2.1767 | 0
6.7 | 93593 | TRANSPORTE COM CAMINHÃO BASCULANTE DE 14 M3, EM VIA URBANA PAVIMENTADA, DMT ACIMA DE 30 KM (UNIDADE: M3XKM). AF_04/2016 | m³.Km | 0 | 0.84 | 1.1015 | 0
7 |  | DRENAGEM SUPERFICIAL - GUIAS E SARJETAS |  |  | TOTAL | 0 | 0
7.1 | 93358 | ESCAVAÇÃO MANUAL DE VALAS. AF_03/2016 | m³ | 0 | 53.08 | 69.6017 | 0
7.2 | 94267 | GUIA (MEIO-FIO) E SARJETA CONJUGADOS DE CONCRETO, MOLDADA IN LOCO EM TRECHO RETO COM EXTRUSORA, GUIA 13 CM BASE X 22 CM ALTURA, SARJETA 30 CM BASE X 8,5 CM ALTURA. (Fck 18MPa) AF_06/2016 | m | 0 | 57.98 | 76.0269 | 0
7.3 | 94268 | GUIA (MEIO-FIO) E SARJETA CONJUGADOS DE CONCRETO, MOLDADA IN LOCO EM TRECHO CURVO COM EXTRUSORA, GUIA 12,5 CM BASE X 22 CM ALTURA, SARJETA 30 CM BASE X 8,5 CM ALTURA. (Fck 18MPa) AF_06/2016 | m | 0 | 61.26 | 80.3279 | 0
7.4 | 94269 | GUIA (MEIO-FIO) E SARJETA CONJUGADOS DE CONCRETO, MOLDADA IN LOCO EM TRECHO RETO COM EXTRUSORA, GUIA 13,5 CM BASE X 26 CM ALTURA, SARJETA 45 CM BASE X 11 CM ALTURA. (Fck 18MPa) AF_06/2016 | m | 0 | 86.47 | 113.3848 | 0
7.5 | 94270 | GUIA (MEIO-FIO) E SARJETA CONJUGADOS DE CONCRETO, MOLDADA IN LOCO EM TRECHO CURVO COM EXTRUSORA, GUIA 13,5 CM BASE X 26 CM ALTURA, SARJETA 45 CM BASE X 11 CM ALTURA. (Fck 18MPa) AF_06/2016 | m | 0 | 91.06 | 119.4034 | 0
7.6 | 94271 | GUIA (MEIO-FIO) E SARJETA CONJUGADOS DE CONCRETO, MOLDADA IN LOCO EM TRECHO RETO COM EXTRUSORA, GUIA 13,5 CM BASE X 30CM ALTURA, SARJETA 50 CM BASE X 12,5 CM ALTURA. (Fck 18MPa) AF_06/2016 | m | 0 | 106.02 | 139.0199 | 0
7.7 | 94272 | GUIA (MEIO-FIO) E SARJETA CONJUGADOS DE CONCRETO, MOLDADA IN LOCO EM TRECHO CURVO COM EXTRUSORA, GUIA 13,5 CM BASE X 30CM ALTURA, SARJETA 50 CM BASE X 12,5 CM ALTURA. (Fck 18MPa) AF_06/2016 | m | 0 | 112.13 | 147.0317 | 0
7.8 | 94273 | ASSENTAMENTO DE GUIA (MEIO-FIO) EM TRECHO RETO, CONFECCIONADA EM CONCRETO PRÉ-FABRICADO, DIMENSÕES 100X15X13X30 CM (COMPRIMENTO X BASE INFERIOR X BASE SUPERIOR X ALTURA), PARA VIAS URBANAS (USO VIÁRIO). AF_06/2016 | m | 0 | 39.05 | 51.2047 | 0
7.9 | 94274 | ASSENTAMENTO DE GUIA (MEIO-FIO) EM TRECHO CURVO, CONFECCIONADA EM CONCRETO PRÉ-FABRICADO, DIMENSÕES 100X15X13X30 CM (COMPRIMENTO X BASE INFERIOR X BASE SUPERIOR X ALTURA), PARA VIAS URBANAS (USO VIÁRIO). AF_06/2016 | m | 0 | 41.92 | 54.9681 | 0
7.10 | 94281 | EXECUÇÃO DE SARJETA DE CONCRETO USINADO, MOLDADA IN LOCO EM TRECHO RETO, 30 CM BASE X 15 CM ALTURA. AF_06/2016 | m | 0 | 55.31 | 72.5259 | 0
7.11 | 94282 | EXECUÇÃO DE SARJETA DE CONCRETO USINADO, MOLDADA IN LOCO EM TRECHO CURVO, 30 CM BASE X 15 CM ALTURA. AF_06/2016 | m | 0 | 64.04 | 83.9732 | 0
7.12 | 94283 | EXECUÇÃO DE SARJETA DE CONCRETO USINADO, MOLDADA IN LOCO EM TRECHO RETO, 45 CM BASE X 15 CM ALTURA. AF_06/2016 | m | 0 | 75.78 | 99.3674 | 0
7.13 | 94284 | EXECUÇÃO DE SARJETA DE CONCRETO USINADO, MOLDADA IN LOCO EM TRECHO CURVO, 45 CM BASE X 15 CM ALTURA. AF_06/2016 | m | 0 | 84.52 | 110.8278 | 0
7.14 | 94287 | EXECUÇÃO DE SARJETA DE CONCRETO USINADO, MOLDADA IN LOCO EM TRECHO RETO, 30 CM BASE X 10 CM ALTURA. AF_06/2016 | m | 0 | 40.73 | 53.4077 | 0
7.15 | 94288 | EXECUÇÃO DE SARJETA DE CONCRETO USINADO, MOLDADA IN LOCO EM TRECHO CURVO, 30 CM BASE X 10 CM ALTURA. AF_06/2016 | m | 0 | 48.37 | 63.4257 | 0
7.16 | 94289 | EXECUÇÃO DE SARJETA DE CONCRETO USINADO, MOLDADA IN LOCO EM TRECHO RETO, 45 CM BASE X 10 CM ALTURA. AF_06/2016 | m | 0 | 54.97 | 72.08 | 0
7.17 | 94290 | EXECUÇÃO DE SARJETA DE CONCRETO USINADO, MOLDADA IN LOCO EM TRECHO CURVO, 45 CM BASE X 10 CM ALTURA. AF_06/2016 | m | 0 | 62.63 | 82.1243 | 0
8 |  | DRENAGEM SUPERFICIAL - BUEIROS E POÇOS DE VISITAS |  |  | TOTAL | 0 | 0
8.1 |  | ESCAVAÇÃO |  |  | SUBTOTAL |  | 0
8.1.1 | 90099 | ESCAVAÇÃO MECANIZADA DE VALA COM PROF. ATÉ 1,5 M (MÉDIA ENTRE MONTANTE E JUSANTE/UMA COMPOSIÇÃO POR TRECHO), COM RETROESCAVADEIRA (0,26 M3/88 HP), LARG. MENOR QUE 0,8 M, EM SOLO DE 1A CATEGORIA, EM LOCAIS COM ALTO NÍVEL DE INTERFERÊNCIA. AF_01/2015 | m³ | 0 | 11.64 | 15.2631 | 0
8.1.2 | 90100 | ESCAVAÇÃO MECANIZADA DE VALA COM PROF. ATÉ 1,5 M (MÉDIA ENTRE MONTANTE E JUSANTE/UMA COMPOSIÇÃO POR TRECHO), COM RETROESCAVADEIRA (0,26 M3/88 HP), LARG. DE 0,8 M A 1,5 M, EM SOLO DE 1A CATEGORIA, EM LOCAIS COM ALTO NÍVEL DE INTERFERÊNCIA. AF_01/2015 | m³ | 0 | 9.9 | 12.9815 | 0
8.1.3 | 90101 | ESCAVAÇÃO MECANIZADA DE VALA COM PROF. MAIOR QUE 1,5 M ATÉ 3,0 M (MÉDIA ENTRE MONTANTE E JUSANTE/UMA COMPOSIÇÃO POR TRECHO), COM RETROESCAVADEIRA (0,26 M3/88 HP), LARG. MENOR QUE 0,8 M, EM SOLO DE 1A CATEGORIA, EM LOCAIS COM ALTO NÍVEL DE INTERFERÊNCIA.AF_01/2015 | m³ | 0 | 9.78 | 12.8241 | 0
8.1.4 | 90102 | ESCAVAÇÃO MECANIZADA DE VALA COM PROF. MAIOR QUE 1,5 M ATÉ 3,0 M (MÉDIA ENTRE MONTANTE E JUSANTE/UMA COMPOSIÇÃO POR TRECHO), COM RETROESCAVADEIRA (0,26 M3/ POTÊNCIA:88 HP), LARGURA DE 0,8 M A 1,5 M, EM SOLO DE 1A CATEGORIA, EM LOCAIS COM ALTO NÍVEL DE INTERFERÊNCIA. AF_01/2015 | m³ | 0 | 8.89 | 11.6571 | 0
8.1.5 | 90105 | ESCAVAÇÃO MECANIZADA DE VALA COM PROFUNDIDADE ATÉ 1,5 M (MÉDIA ENTRE MONTANTE E JUSANTE/UMA COMPOSIÇÃO POR TRECHO) COM RETROESCAVADEIRA (CAPACIDADE DA CAÇAMBA DA RETRO: 0,26 M3 / POTÊNCIA: 88 HP), LARGURA MENOR QUE 0,8 M, EM SOLO DE 1A CATEGORIA, LOCAIS COM BAIXO NÍVEL DE INTERFERÊNCIA. AF_01/2015 | m³ | 0 | 6.95 | 9.1133 | 0
8.1.6 | 90106 | ESCAVAÇÃO MECANIZADA DE VALA COM PROF. ATÉ 1,5 M (MÉDIA ENTRE MONTANTE E JUSANTE/UMA COMPOSIÇÃO POR TRECHO), COM RETROESCAVADEIRA (0,26 M3/88 HP), LARG. DE 0,8 M A 1,5 M, EM SOLO DE 1A CATEGORIA, EM LOCAIS COM BAIXO NÍVEL DE INTERFERÊNCIA. AF_01/2015 | m³ | 0 | 5.91 | 7.7496 | 0
8.1.7 | 90107 | ESCAVAÇÃO MECANIZADA DE VALA COM PROF. MAIOR QUE 1,5 M ATÉ 3,0 M (MÉDIA ENTRE MONTANTE E JUSANTE/UMA COMPOSIÇÃO POR TRECHO), COM RETROESCAVADEIRA (0,26 M3/88 HP), LARG. MENOR QUE 0,8 M, EM SOLO DE 1A CATEGORIA, EM LOCAIS COM BAIXO NÍVEL DE INTERFERÊNCIA.AF_01/2015 | m³ | 0 | 5.83 | 7.6447 | 0
8.1.8 | 90108 | ESCAVAÇÃO MECANIZADA DE VALA COM PROF. MAIOR QUE 1,5 M ATÉ 3,0 M (MÉDIA ENTRE MONTANTE E JUSANTE/UMA COMPOSIÇÃO POR TRECHO), COM RETROESCAVADEIRA (0,26 M3/ POTÊNCIA:88 HP), LARGURA DE 0,8 M A 1,5 M, EM SOLO DE 1A CATEGORIA, EM LOCAIS COM BAIXO NÍVEL DE INTERFERÊNCIA. AF_01/2015 | m³ | 0 | 5.31 | 6.9628 | 0
8.2 |  | ESCORAMENTO |  |  | SUBTOTAL |  | 0
8.2.1 | 94037 | ESCORAMENTO DE VALA, TIPO PONTALETEAMENTO, COM PROFUNDIDADE DE 0 A 1,5M, LARGURA MENOR QUE 1,5 M, EM LOCAL COM NÍVEL ALTO DE INTERFERÊNCIA.AF_06/2016 | m² | 0 | 14.43 | 18.9215 | 0
8.2.2 | 94038 | ESCORAMENTO DE VALA, TIPO PONTALETEAMENTO, COM PROFUNDIDADE DE 0 A 1,5M, LARGURA MAIOR OU IGUAL A 1,5 M E MENOR QUE 2,5 M, EM LOCAL COM NÍVEL ALTO DE INTERFERÊNCIA. AF_06/2016 | m² | 0 | 20.19 | 26.4744 | 0
8.2.3 | 94039 | ESCORAMENTO DE VALA, TIPO PONTALETEAMENTO, COM PROFUNDIDADE DE 1,5 A 3,0 M, LARGURA MENOR QUE 1,5 M, EM LOCAL COM NÍVEL ALTO DE INTERFERÊNCIA. AF_06/2016 | m² | 0 | 11.3 | 14.8173 | 0
8.2.4 | 94040 | ESCORAMENTO DE VALA, TIPO PONTALETEAMENTO, COM PROFUNDIDADE DE 1,5 A 3,0 M, LARGURA MAIOR OU IGUAL A 1,5 M E MENOR QUE 2,5M, EM LOCAL COM NÍVEL ALTO DE INTERFERÊNCIA. AF_06/2016 | m² | 0 | 17.1 | 22.4226 | 0
8.2.5 | 94043 | ESCORAMENTO DE VALA, TIPO PONTALETEAMENTO, COM PROFUNDIDADE DE 0 A 1,5M, LARGURA MENOR QUE 1,5M, EM LOCAL COM NÍVEL BAIXO DE INTERFERÊNCIA. AF_06/2016 | m² | 0 | 13.52 | 17.7283 | 0
8.2.6 | 94044 | ESCORAMENTO DE VALA, TIPO PONTALETEAMENTO, COM PROFUNDIDADE DE 0 A 1,5M, LARGURA MAIOR OU IGUAL A 1,5 M E MENOR QUE 2,5M, EM LOCAL COM NÍVEL BAIXO DE INTERFERÊNCIA. AF_06/2016 | m² | 0 | 19.32 | 25.3336 | 0
8.2.7 | 94045 | ESCORAMENTO DE VALA, TIPO PONTALETEAMENTO, COM PROFUNDIDADE DE 1,5 A 3,0 M, LARGURA MENOR QUE 1,5M, EM LOCAL COM NÍVEL BAIXO DE INTERFERÊNCIA. AF_06/2016 | m² | 0 | 10.43 | 13.6765 | 0
8.2.8 | 94046 | ESCORAMENTO DE VALA, TIPO PONTALETEAMENTO, COM PROFUNDIDADE DE 1,5 A 3,0M, LARGURA MAIOR OU IGUAL A 1,5 M E MENOR QUE 2,5M, EM LOCAL COM NÍVEL BAIXO DE INTERFERÊNCIA. AF_06/2016 | m² | 0 | 16.2 | 21.2424 | 0
8.2.9 | 94049 | ESCORAMENTO DE VALA, TIPO DESCONTÍNUO, COM PROFUNDIDADE DE 0 A 1,5 M,LARGURA MENOR QUE 1,5 M, EM LOCAL COM NÍVEL ALTO DE INTERFERÊNCIA. AF_06/2016 | m² | 0 | 22.72 | 29.7919 | 0
8.2.10 | 94050 | ESCORAMENTO DE VALA, TIPO DESCONTÍNUO, COM PROFUNDIDADE DE 0 A 1,5 M,LARGURA MAIOR OU IGUAL A 1,5 M E MENOR QUE 2,5 M, EM LOCAL COM NÍVEL ALTO DE INTERFERÊNCIA. AF_06/2016 | m² | 0 | 30.23 | 39.6394 | 0
8.2.11 | 94051 | ESCORAMENTO DE VALA, TIPO DESCONTÍNUO, COM PROFUNDIDADE DE 1,5 M A 3,0M, LARGURA MENOR QUE 1,5 M, EM LOCAL COM NÍVEL ALTO DE INTERFERÊNCIA.AF_06/2016 | m² | 0 | 18.46 | 24.2059 | 0
8.2.12 | 94052 | ESCORAMENTO DE VALA, TIPO DESCONTÍNUO, COM PROFUNDIDADE DE 1,5 A 3,0M, LARGURA MAIOR OU IGUAL A 1,5 M E MENOR QUE 2,5 M, EM LOCAL COM NÍVEL ALTO DE INTERFERÊNCIA. AF_06/2016 | m² | 0 | 25.83 | 33.8699 | 0
8.2.13 | 94055 | ESCORAMENTO DE VALA, TIPO DESCONTÍNUO, COM PROFUNDIDADE DE 0 A 1,5M, LARGURA MENOR QUE 1,5 M, EM LOCAL COM NÍVEL BAIXO DE INTERFERÊNCIA. AF_06/2016 | m² | 0 | 21.56 | 28.2708 | 0
8.2.14 | 94056 | ESCORAMENTO DE VALA, TIPO DESCONTÍNUO, COM PROFUNDIDADE DE 0 A 1,5 M, LARGURA MAIOR OU IGUAL A 1,5M E MENOR QUE 2,5M, EM LOCAL COM NÍVEL BAIXO DE INTERFERÊNCIA. AF_06/2016 | m² | 0 | 29.08 | 38.1315 | 0
8.2.15 | 94057 | ESCORAMENTO DE VALA, TIPO DESCONTÍNUO, COM PROFUNDIDADE DE 1,5 M A 3,0M, LARGURA MENOR QUE 1,5 M, EM LOCAL COM NÍVEL BAIXO DE INTERFERÊNCIA. AF_06/2016 | m² | 0 | 17.31 | 22.6979 | 0
8.2.16 | 94058 | ESCORAMENTO DE VALA, TIPO DESCONTÍNUO, COM PROFUNDIDADE DE 1,5 A 3,0M , LARGURA MAIOR OU IGUAL A 1,5 M E MENOR QUE 2,5 M, EM LOCAL COM NÍVEL BAIXO DE INTERFERÊNCIA. AF_06/2016 | m² | 0 | 24.67 | 32.3488 | 0
8.3 |  | PREPARO |  |  | SUBTOTAL |  | 0
8.3.1 | 94097 | PREPARO DE FUNDO DE VALA COM LARGURA MENOR QUE 1,5 M, EM LOCAL COM NÍVEL BAIXO DE INTERFERÊNCIA. AF_06/2016 | m² | 0 | 4.15 | 5.4417 | 0
8.3.2 | 94098 | PREPARO DE FUNDO DE VALA COM LARGURA MENOR QUE 1,5 M, EM LOCAL COM NÍVEL ALTO DE INTERFERÊNCIA. AF_06/2016 | m² | 0 | 4.75 | 6.2285 | 0
8.3.3 | 94099 | PREPARO DE FUNDO DE VALA COM LARGURA MAIOR OU IGUAL A 1,5 M E MENOR QUE 2,5 M, EM LOCAL COM NÍVEL BAIXO DE INTERFERÊNCIA. AF_06/2016 | m² | 0 | 2.08 | 2.7274 | 0
8.3.4 | 94100 | PREPARO DE FUNDO DE VALA COM LARGURA MAIOR OU IGUAL A 1,5 M E MENOR QUE 2,5 M, EM LOCAL COM NÍVEL ALTO DE INTERFERÊNCIA. AF_06/2016 | m² | 0 | 2.67 | 3.5011 | 0
8.4 |  | LASTRO |  |  | SUBTOTAL |  | 0
8.4.1 | 94102 | LASTRO DE VALA COM PREPARO DE FUNDO, LARGURA MENOR QUE 1,5 M, COM CAMA DA DE AREIA, LANÇAMENTO MANUAL, EM LOCAL COM NÍVEL BAIXO DE INTERFERÊNCIA. AF_06/2016 | m³ | 0 | 121.04 | 158.7151 | 0
8.4.2 | 94103 | LASTRO DE VALA COM PREPARO DE FUNDO, LARGURA MENOR QUE 1,5 M, COM CAMA DA DE BRITA, LANÇAMENTO MANUAL, EM LOCAL COM NÍVEL BAIXO DE INTERFERÊNCIA. AF_06/2016 | m³ | 0 | 454.28 | 595.6797 | 0
8.4.3 | 94104 | LASTRO DE VALA COM PREPARO DE FUNDO, LARGURA MENOR QUE 1,5 M, COM CAMA DA DE AREIA, LANÇAMENTO MANUAL, EM LOCAL COM NÍVEL ALTO DE INTERFERÊNCIA. AF_06/2016 | m³ | 0 | 124.32 | 163.016 | 0
8.4.4 | 94105 | LASTRO DE VALA COM PREPARO DE FUNDO, LARGURA MENOR QUE 1,5 M, COM CAMA DA DE BRITA, LANÇAMENTO MANUAL, EM LOCAL COM NÍVEL ALTO DE INTERFERÊNCIA. AF_06/2016 | m³ | 0 | 457.59 | 600.02 | 0
8.4.5 | 94106 | LASTRO COM PREPARO DE FUNDO, LARGURA MAIOR OU IGUAL A 1,5 M, COM CAMADA DE AREIA, LANÇAMENTO MANUAL, EM LOCAL COM NÍVEL BAIXO DE INTERFERÊNCIA. AF_06/2016 | m³ | 0 | 104.31 | 136.7777 | 0
8.4.6 | 94107 | LASTRO COM PREPARO DE FUNDO, LARGURA MAIOR OU IGUAL A 1,5 M, COM CAMADA DE BRITA, LANÇAMENTO MANUAL, EM LOCAL COM NÍVEL BAIXO DE INTERFERÊNCIA. AF_06/2016 | m³ | 0 | 437.57 | 573.7686 | 0
8.4.7 | 94108 | LASTRO COM PREPARO DE FUNDO, LARGURA MAIOR OU IGUAL A 1,5 M, COM CAMADA DE AREIA, LANÇAMENTO MANUAL, EM LOCAL COM NÍVEL ALTO DE INTERFERÊNCIA. AF_06/2016 | m³ | 0 | 107.62 | 141.1179 | 0
8.4.8 | 94110 | LASTRO COM PREPARO DE FUNDO, LARGURA MAIOR OU IGUAL A 1,5 M, COM CAMADA DE BRITA, LANÇAMENTO MANUAL, EM LOCAL COM NÍVEL ALTO DE INTERFERÊNCIA. AF_06/2016 | m³ | 0 | 440.86 | 578.0826 | 0
8.4.9 | 94111 | LASTRO DE VALA COM PREPARO DE FUNDO, LARGURA MENOR QUE 1,5 M, COM CAMA DA DE AREIA, LANÇAMENTO MECANIZADO, EM LOCAL COM NÍVEL BAIXO DE INTERFERÊNCIA. AF_06/2016 | m³ | 0 | 104.68 | 137.2628 | 0
8.4.10 | 94112 | LASTRO DE VALA COM PREPARO DE FUNDO, LARGURA MENOR QUE 1,5 M, COM CAMA DA DE BRITA, LANÇAMENTO MECANIZADO, EM LOCAL COM NÍVEL BAIXO DE INTERFERÊNCIA. AF_06/2016 | m³ | 0 | 434.13 | 569.2578 | 0
8.4.11 | 94113 | LASTRO DE VALA COM PREPARO DE FUNDO, LARGURA MENOR QUE 1,5 M, COM CAMA DA DE AREIA, LANÇAMENTO MECANIZADO, EM LOCAL COM NÍVEL ALTO DE INTERFERÊNCIA. AF_06/2016 | m³ | 0 | 110.53 | 144.9337 | 0
8.4.12 | 94114 | LASTRO DE VALA COM PREPARO DE FUNDO, LARGURA MENOR QUE 1,5 M, COM CAMA DA DE BRITA, LANÇAMENTO MECANIZADO, EM LOCAL COM NÍVEL ALTO DE INTERFERÊNCIA. AF_06/2016 | m³ | 0 | 440.74 | 577.9253 | 0
8.4.13 | 94115 | LASTRO COM PREPARO DE FUNDO, LARGURA MAIOR OU IGUAL A 1,5 M, COM CAMADA DE AREIA, LANÇAMENTO MECANIZADO, EM LOCAL COM NÍVEL BAIXO DE INTERFERÊNCIA. AF_06/2016 | m³ | 0 | 77.24 | 101.2818 | 0
8.4.14 | 94116 | LASTRO COM PREPARO DE FUNDO, LARGURA MAIOR OU IGUAL A 1,5 M, COM CAMADA DE BRITA, LANÇAMENTO MECANIZADO, EM LOCAL COM NÍVEL BAIXO DE INTERFERÊNCIA. AF_06/2016 | m³ | 0 | 402.71 | 528.058 | 0
8.4.15 | 94117 | LASTRO COM PREPARO DE FUNDO, LARGURA MAIOR OU IGUAL A 1,5 M, COM CAMADA DE AREIA, LANÇAMENTO MECANIZADO, EM LOCAL COM NÍVEL ALTO DE INTERFERÊNCIA. AF_06/2016 | m³ | 0 | 82.68 | 108.4151 | 0
8.4.16 | 94118 | LASTRO COM PREPARO DE FUNDO, LARGURA MAIOR OU IGUAL A 1,5 M, COM CAMADA DE BRITA, LANÇAMENTO MECANIZADO, EM LOCAL COM NÍVEL ALTO DE INTERFERÊNCIA. AF_06/2016 | m³ | 0 | 409.12 | 536.4632 | 0
8.5 |  | TUBO CONCRETO SIMPLES (FORNECIMENTO E ASSENTAMENTO) |  |  | SUBTOTAL |  | 0
8.5.1 | 92210 | TUBO DE CONCRETO PARA REDES COLETORAS DE ÁGUAS PLUVIAIS, DIÂMETRO DE 400 MM, JUNTA RÍGIDA, INSTALADO EM LOCAL COM BAIXO NÍVEL DE INTERFERÊNCIAS - FORNECIMENTO E ASSENTAMENTO. AF_12/2015 | m | 0 | 131.59 | 172.5489 | 0
8.5.2 | 92211 | TUBO DE CONCRETO PARA REDES COLETORAS DE ÁGUAS PLUVIAIS, DIÂMETRO DE 500 MM, JUNTA RÍGIDA, INSTALADO EM LOCAL COM BAIXO NÍVEL DE INTERFERÊNCIAS - FORNECIMENTO E ASSENTAMENTO. AF_12/2015 | m | 0 | 169.94 | 222.8357 | 0
8.5.3 | 92212 | TUBO DE CONCRETO PARA REDES COLETORAS DE ÁGUAS PLUVIAIS, DIÂMETRO DE 600 MM, JUNTA RÍGIDA, INSTALADO EM LOCAL COM BAIXO NÍVEL DE INTERFERÊNCIAS - FORNECIMENTO E ASSENTAMENTO. AF_12/2015 | m | 0 | 218.92 | 287.0613 | 0
8.5.4 | 92213 | TUBO DE CONCRETO PARA REDES COLETORAS DE ÁGUAS PLUVIAIS, DIÂMETRO DE 700 MM, JUNTA RÍGIDA, INSTALADO EM LOCAL COM BAIXO NÍVEL DE INTERFERÊNCIAS - FORNECIMENTO E ASSENTAMENTO. AF_12/2015 | m | 0 | 294.04 | 385.5632 | 0
8.5.5 | 92214 | TUBO DE CONCRETO PARA REDES COLETORAS DE ÁGUAS PLUVIAIS, DIÂMETRO DE 800 MM, JUNTA RÍGIDA, INSTALADO EM LOCAL COM BAIXO NÍVEL DE INTERFERÊNCIAS - FORNECIMENTO E ASSENTAMENTO. AF_12/2015 | m | 0 | 335.28 | 439.6397 | 0
8.5.6 | 92215 | TUBO DE CONCRETO PARA REDES COLETORAS DE ÁGUAS PLUVIAIS, DIÂMETRO DE 900 MM, JUNTA RÍGIDA, INSTALADO EM LOCAL COM BAIXO NÍVEL DE INTERFERÊNCIAS - FORNECIMENTO E ASSENTAMENTO. AF_12/2015 | m | 0 | 407.58 | 534.4438 | 0
8.5.7 | 92216 | TUBO DE CONCRETO PARA REDES COLETORAS DE ÁGUAS PLUVIAIS, DIÂMETRO DE 1000 MM, JUNTA RÍGIDA, INSTALADO EM LOCAL COM BAIXO NÍVEL DE INTERFERÊNCIAS - FORNECIMENTO E ASSENTAMENTO. AF_12/2015 | m | 0 | 456.29 | 598.3154 | 0
8.5.8 | 92219 | TUBO DE CONCRETO PARA REDES COLETORAS DE ÁGUAS PLUVIAIS, DIÂMETRO DE 400 MM, JUNTA RÍGIDA, INSTALADO EM LOCAL COM ALTO NÍVEL DE INTERFERÊNCIAS - FORNECIMENTO E ASSENTAMENTO. AF_12/2015 | m | 0 | 138.74 | 181.9244 | 0
8.5.9 | 92220 | TUBO DE CONCRETO PARA REDES COLETORAS DE ÁGUAS PLUVIAIS, DIÂMETRO DE 500 MM, JUNTA RÍGIDA, INSTALADO EM LOCAL COM ALTO NÍVEL DE INTERFERÊNCIAS - FORNECIMENTO E ASSENTAMENTO. AF_12/2015 | m | 0 | 178.8 | 234.4535 | 0
8.5.10 | 92221 | TUBO DE CONCRETO PARA REDES COLETORAS DE ÁGUAS PLUVIAIS, DIÂMETRO DE 600 MM, JUNTA RÍGIDA, INSTALADO EM LOCAL COM ALTO NÍVEL DE INTERFERÊNCIAS - FORNECIMENTO E ASSENTAMENTO. AF_12/2015 | m | 0 | 229.3 | 300.6722 | 0
8.5.11 | 92222 | TUBO DE CONCRETO PARA REDES COLETORAS DE ÁGUAS PLUVIAIS, DIÂMETRO DE 700 MM, JUNTA RÍGIDA, INSTALADO EM LOCAL COM ALTO NÍVEL DE INTERFERÊNCIAS - FORNECIMENTO E ASSENTAMENTO. AF_12/2015 | m | 0 | 306.1 | 401.377 | 0
8.5.12 | 92223 | TUBO DE CONCRETO PARA REDES COLETORAS DE ÁGUAS PLUVIAIS, DIÂMETRO DE 800 MM, JUNTA RÍGIDA, INSTALADO EM LOCAL COM ALTO NÍVEL DE INTERFERÊNCIAS - FORNECIMENTO E ASSENTAMENTO. AF_12/2015 | m | 0 | 348.78 | 457.3417 | 0
8.5.13 | 92224 | TUBO DE CONCRETO PARA REDES COLETORAS DE ÁGUAS PLUVIAIS, DIÂMETRO DE 900 MM, JUNTA RÍGIDA, INSTALADO EM LOCAL COM ALTO NÍVEL DE INTERFERÊNCIAS - FORNECIMENTO E ASSENTAMENTO. AF_12/2015 | m | 0 | 422.56 | 554.0865 | 0
8.5.14 | 92226 | TUBO DE CONCRETO PARA REDES COLETORAS DE ÁGUAS PLUVIAIS, DIÂMETRO DE 1000 MM, JUNTA RÍGIDA, INSTALADO EM LOCAL COM ALTO NÍVEL DE INTERFERÊNCIAS - FORNECIMENTO E ASSENTAMENTO. AF_12/2015 | m | 0 | 473.05 | 620.2921 | 0
8.6 |  | POÇO VISITA CONCRETO ARMADO P/COLETOR ÁGUAS PLUVIAIS |  |  | SUBTOTAL |  | 0
8.6.1 | 74224/001 | POCO DE VISITA PARA DRENAGEM PLUVIAL, EM CONCRETO ESTRUTURAL, DIMENSOES INTERNAS DE 90X150X80CM (LARGXCOMPXALT), PARA REDE DE 600 MM, EXCLUSOS TAMPAO E CHAMINE | un | 0 | 1619.18 | 2123.1679 | 0
8.7 |  | ATERRO/REATERRO DE VALAS COM OU S/COMPACTACAO |  |  | SUBTOTAL |  | 0
8.7.1 | 93374 | REATERRO MECANIZADO DE VALA COM RETROESCAVADEIRA (CAPACIDADE DA CAÇAMBA DA RETRO: 0,26 M³ / POTÊNCIA: 88 HP), LARGURA ATÉ 0,8 M, PROFUNDIDADE ATÉ 1,5 M, COM SOLO (SEM SUBSTITUIÇÃO) DE 1ª CATEGORIA EM LOCAIS COM ALTO NÍVEL DE INTERFERÊNCIA. AF_04/2016 | m³ | 0 | 18.14 | 23.7863 | 0
8.7.2 | 93375 | REATERRO MECANIZADO DE VALA COM RETROESCAVADEIRA (CAPACIDADE DA CAÇAMBA DA RETRO: 0,26 M³ / POTÊNCIA: 88 HP), LARGURA DE 0,8 A 1,5 M, PROFUNDIDADE ATÉ 1,5 M, COM SOLO (SEM SUBSTITUIÇÃO) DE 1ª CATEGORIA EM LOCAIS COM ALTO NÍVEL DE INTERFERÊNCIA. AF_04/2016 | m³ | 0 | 13.94 | 18.279 | 0
8.7.3 | 93376 | REATERRO MECANIZADO DE VALA COM RETROESCAVADEIRA (CAPACIDADE DA CAÇAMBA DA RETRO: 0,26 M³ / POTÊNCIA: 88 HP), LARGURA ATÉ 0,8 M, PROFUNDIDADE DE 1,5 A 3,0 M, COM SOLO (SEM SUBSTITUIÇÃO) DE 1ª CATEGORIA EM LOCAIS COM ALTO NÍVEL DE INTERFERÊNCIA. AF_04/2016 | m³ | 0 | 11.42 | 14.9746 | 0
8.7.4 | 93377 | REATERRO MECANIZADO DE VALA COM RETROESCAVADEIRA (CAPACIDADE DA CAÇAMBA DA RETRO: 0,26 M³ / POTÊNCIA: 88 HP), LARGURA DE 0,8 A 1,5 M, PROFUNDIDADE DE 1,5 A 3,0 M, COM SOLO (SEM SUBSTITUIÇÃO) DE 1ª CATEGORIA EM LOCAIS COM ALTO NÍVEL DE INTERFERÊNCIA. AF_04/2016 | m³ | 0 | 7.71 | 10.1098 | 0
8.7.5 | 93378 | REATERRO MECANIZADO DE VALA COM RETROESCAVADEIRA (CAPACIDADE DA CAÇAMBA DA RETRO: 0,26 M³ / POTÊNCIA: 88 HP), LARGURA ATÉ 0,8 M, PROFUNDIDADE ATÉ 1,5 M, COM SOLO (SEM SUBSTITUIÇÃO) DE 1ª CATEGORIA EM LOCAIS COM BAIXO NÍVEL DE INTERFERÊNCIA. AF_04/2016 | m³ | 0 | 16.88 | 22.1341 | 0
8.7.6 | 93379 | REATERRO MECANIZADO DE VALA COM RETROESCAVADEIRA (CAPACIDADE DA CAÇAMBA DA RETRO: 0,26 M³ / POTÊNCIA: 88 HP), LARGURA DE 0,8 A 1,5 M, PROFUNDIDADE ATÉ 1,5 M, COM SOLO (SEM SUBSTITUIÇÃO) DE 1ª CATEGORIA EM LOCAIS COM BAIXO NÍVEL DE INTERFERÊNCIA. AF_04/2016 | m³ | 0 | 12.99 | 17.0333 | 0
8.7.7 | 93380 | REATERRO MECANIZADO DE VALA COM RETROESCAVADEIRA (CAPACIDADE DA CAÇAMBA DA RETRO: 0,26 M³ / POTÊNCIA: 88 HP), LARGURA ATÉ 0,8 M, PROFUNDIDADE DE 1,5 A 3,0 M, COM SOLO (SEM SUBSTITUIÇÃO) DE 1ª CATEGORIA EM LOCAIS COM BAIXO NÍVEL DE INTERFERÊNCIA. AF_04/2016 | m³ | 0 | 10.67 | 13.9912 | 0
8.7.8 | 93381 | REATERRO MECANIZADO DE VALA COM RETROESCAVADEIRA (CAPACIDADE DA CAÇAMBA DA RETRO: 0,26 M³ / POTÊNCIA: 88 HP), LARGURA DE 0,8 A 1,5 M, PROFUNDIDADE DE 1,5 A 3,0 M, COM SOLO (SEM SUBSTITUIÇÃO) DE 1ª CATEGORIA EM LOCAIS COM BAIXO NÍVEL DE INTERFERÊNCIA. AF_04/2016 | m³ | 0 | 7.18 | 9.4149 | 0
8.7.9 | 93382 | REATERRO MANUAL DE VALAS COM COMPACTAÇÃO MECANIZADA. AF_04/2016 | m³ | 0 | 20.71 | 27.1562 | 0
8.7.10 | 96995 | REATERRO MANUAL APILOADO COM SOQUETE. AF_10/2017 | m³ | 0 | 32.18 | 42.1964 | 0
8.7.11 | 83346 | UMEDECIMENTO DE MATERIAL PARA FECHAMENTO DE VALAS. | m³ | 0 | 1.06 | 1.3899 | 0
8.8 |  | BOCA DE LOBO |  |  | SUBTOTAL |  | 0
8.8.1 | 83659 | BOCA DE LOBO EM ALVENARIA TIJOLO MACICO, REVESTIDA C/ ARGAMASSA DE CIMENTO E AREIA 1:3, SOBRE LASTRO DE CONCRETO 10CM E TAMPA DE CONCRETO ARMADO | un | 0 | 755.62 | 990.8152 | 0
9 |  | CALÇADA EM CONCRETO |  |  | TOTAL | 0 | 0
9.1 | 72888 | CARGA, MANOBRAS E DESCARGA DE AREIA, BRITA, PEDRA DE MÃO E SOLOS COM CAMINHÃO BASCULANTE 6 M3 (DESCARGA LIVRE) | m³ | 0 | 1.38 | 1.8095 | 0
9.2 | 94319 | ATERRO MANUAL DE VALAS COM SOLO ARGILO-ARENOSO E COMPACTAÇÃO MECANIZADA. AF_05/2016 | m³ | 0 | 31.77 | 41.6588 | 0
9.3 | 74005/001 | COMPACTAÇÃO MECÂNICA SEM CONTROLE DO G.C. (COM COMPACTADOR PLACA 400Kg). | m³ | 0 | 4.02 | 5.2713 | 0
9.4 | 94990 | EXECUÇÃO DE PASSEIO (CALÇADA) OU PISO DE CONCRETO COM CONCRETO MOLDADO IN LOCO, FEITO EM OBRA, ACABAMENTO CONVENCIONAL, NÃO ARMADO. AF_07/2016 | m³ | 0 | 746.95 | 979.4465 | 0
9.5 | 94991 | EXECUÇÃO DE PASSEIO (CALÇADA) OU PISO DE CONCRETO COM CONCRETO MOLDADO IN LOCO, USINADO, ACABAMENTO CONVENCIONAL, NÃO ARMADO. AF_07/2016 | m³ | 0 | 911.85 | 1195.6735 | 0
10 |  | SINALIZAÇÃO VIÁRIA |  |  | TOTAL | 0 | 0
10.1 | 72947 | SINALIZACAO HORIZONTAL COM TINTA RETRORREFLETIVA A BASE DE RESINA ACRILICA COM MICROESFERAS DE VIDRO. | m² | 0 | 34.83 | 45.6712 | 0
10.2 | CPU-03 | PISO TÁTIL DISRECIONAL E/OU ALERTA DE CONCRETO COLORIDO PARA DEFICIENTES VISUAIS, DIMENSÕES 20X20CM | m² | 0 | 80.8086 | 105.9612 | 0
11 |  | IDENTIFICAÇÃO VIÁRIA |  |  | TOTAL | 0 | 0
11.1 | 73916/002 | PLACA ESMALTADA PARA IDENTIFICAÇÃO NR DE RUA, DIMENSÕES 45X25cm. | un | 0 | 85.28 | 111.8244 | 0
11.2 | SICRO 5213417 | CONFECÇÃO DE PLACA EM AÇO N°16 GALVANIZADO, COM PELÍCULA RETRORREFLEXIVA TIPO I + III. | m² | 0 | 234.61 | 307.635 | 0
11.3 | SICRO 5213852 | FORNECIMENTO E IMPLANTAÇÃO DE SUPORTE METÁLICO GALVANIZADO PARA PLACA DE REGULAMENTAÇÃO - D = 0,80m. | un | 0 | 228.79 | 300.0034 | 0
11.4 | SICRO 5213441 | FORNECIMENTO E IMPLANTAÇÃO DE PLACA DE REGULAMENTAÇÃO EM AÇO D = 0,80m - PELÍCULA RETRORREFLEXIVA TIPO I e SI. | un | 0 | 427.44 | 560.4855 | 0
11.5 | SICRO 5213863 | FORNECIMENTO E IMPLANTAÇÃO DE SUPORTE METÁLICO GALVANIZADO PARA PLACA DE ADVERTÊNCIA - LADO DE 0,60m. | un | 0 | 235.5 | 308.802 | 0
11.6 | SICRO 5213464 | FORNECIMENTO E IMPLANTAÇÃO DE PLACA DE ADVERTÊNCIA EM AÇO, LADO DE 0,60m - PELÍCULA RETRORREFLEXIVA TIPO I e SI. | un | 0 | 317.2 | 415.932 | 0
TOTAL GERAL | [5 empty] | #DIV/0! | #DIV/0!
OBSERVAÇÃO: 1) - CASO HAJA ALGUM SERVIÇO/COMPOSIÇÃO NÃO CONTEMPLADA NESTA PLANILHA, DEVIDO ÀS CARACTERÍSTICAS PARTICULARES DA OBRA, ESTE DEVERÁ SER ACRESCENTADO A PLANILHA E ENVIADO PARA O ANALISTA RESPONSÁVEL PARA EMISSÃO DO PARECER.
________________________________________________________ RESPONSÁVEL TÉCNICO
Note on A25: Everson Machado de Andrade: “Embora não se questione a necessidade de alguns desses serviços de administração e canteiro para a execução da obra, chama a atenção o elevado valor desses itens, não sendo razoável que serviços que não vão agregar valor definitivo ao empreendimento, pois o canteiro é uma instalação provisória, representem um percentual tão elevado do preço final.”, TC 002.573/2011-3,

## 1 - Administração Local
COLOCAR LOGOTIPO E IDENTIFICAÇÃO DO MUNÍCIPIO
PLANILHA ORÇAMENTÁRIA (DESONERADA)
OBRA: | [7 empty] | BDI | SINAPI
ÁREA: | [7 empty] | 31.13% | AC - Novembro/2018
LOCAL: | [8 empty] | SICRO
PROP.: | [8 empty] | AC - Maio/2018
COMPOSIÇÃO 01
ADMINISTRAÇÃO LOCAL
ITEM | FONTE | CÓDIGO | MÃO DE OBRA | UNID. | HORA/DIA | DIAS/MÊS | QUANT. MESES | PREÇO UNITÁRIO | PREÇO TOTAL
1.1 | SINAPI | 90778 | ENGENHEIRO CIVIL DE OBRA PLENO COM ENCARGOS COMPLEMENTARES | H |  |  | 4 | 79.38 | 0
1.2 | SINAPI | 90780 | MESTRE DE OBRAS COM ENCARGOS COMPLEMENTARES | H |  |  | 4 | 35.42 | 0
1.3 | SINAPI | 90776 | ENCARREGADO GERAL COM ENCARGOS COMPLEMENTARES | H |  |  | 4 | 26.3 | 0
TOTAL | [8 empty] | 0
OBS: A porcentagem do custo total da Administração Local deverá estar enquadrada nos parâmetros do Acórdão nº 2622/2013 - TCU.
________________________________________________________ RESPONSÁVEL TÉCNICO

## 2 - Mobilização_Desmobilização
COLOCAR LOGOTIPO E IDENTIFICAÇÃO DO MUNÍCIPIO
MEMÓRIA DE CÁLCULO - MOBILIZAÇÃO E DESMOBILIZAÇÃO
OBRA: | [11 empty] | BDI | SINAPI
ÁREA: | [12 empty] | AC - Novembro/2018
LOCAL: | [11 empty] | 31.13% | SICRO
PROP.: | [12 empty] | AC - Maio/2018
COMPOSIÇÃO 02
MOBILIZAÇÃO E DESMOBILIZAÇÃO
2.1 | EQUIPAMENTOS DE GRANDE PORTE | ORIGEM | DESTINO | VIAGENS (K) | DISTÂNCIA (DM) | VELOCIDADE (V) | QUANTIDADE | FU | CUSTO UNITÁRIO (CH) | PREÇO TOTAL | FONTE | CÓDIGO | TRANSPORTADOR
2.1.1 | ROLO COMPACTADOR VIBRATÓRIO DE UM CILINDRO AÇO LISO, POTÊNCIA 80 HP, PESO OPERACIONAL MÁXIMO 8,1 T, IMPACTO DINÂMICO 16,15 / 9,5 T, LARGURA DE TRABALHO 1,68 M - CHP DIURNO. AF_06/2014 | [6 empty] | 0.5 | 247.1372 | #DIV/0! | SICRO | E9665 | Cavalo mecânico com semi-reboque e capacidade de 35 t - 210 kW
2.1.2 | ROLO COMPACTADOR VIBRATÓRIO PÉ DE CARNEIRO PARA SOLOS, POTÊNCIA 80 HP, PESO OPERACIONAL SEM/COM LASTRO 7,4 / 8,8 T, LARGURA DE TRABALHO 1,68 M - CHI DIURNO. AF_02/2016 | [6 empty] | 0.5 | 247.1372 | #DIV/0! | SICRO | E9665 | Cavalo mecânico com semi-reboque e capacidade de 35 t - 210 kW
2.1.3 | ROLO COMPACTADOR PE DE CARNEIRO VIBRATORIO, POTENCIA 125 HP, PESO OPERACIONAL SEM/COM LASTRO 11,95 / 13,30 T, IMPACTO DINAMICO 38,5 / 22,5 T, LARGURA DE TRABALHO 2,15 M - CHP DIURNO. AF_06/2014 | [6 empty] | 0.5 | 247.1372 | #DIV/0! | SICRO | E9665 | Cavalo mecânico com semi-reboque e capacidade de 35 t - 210 kW
2.1.4 | ROLO COMPACTADOR DE PNEUS ESTÁTICO, PRESSÃO VARIÁVEL, POTÊNCIA 111 HP, PESO SEM/COM LASTRO 9,5 / 26 T, LARGURA DE TRABALHO 1,90 M - CHP DIURNO. AF_07/2014 | [6 empty] | 0.5 | 247.1372 | #DIV/0! | SICRO | E9665 | Cavalo mecânico com semi-reboque e capacidade de 35 t - 210 kW
2.1.5 | ROLO COMPACTADOR DE PNEUS, ESTATICO, PRESSAO VARIAVEL, POTENCIA 110 HP, PESO SEM/COM LASTRO 10,8/27 T, LARGURA DE ROLAGEM 2,30 M - CHP DIURNO. AF_06/2017 | [6 empty] | 1 | 247.1372 | #DIV/0! | SICRO | E9665 | Cavalo mecânico com semi-reboque e capacidade de 35 t - 210 kW
2.1.6 | ROLO COMPACTADOR VIBRATÓRIO TANDEM AÇO LISO, POTÊNCIA 58 HP, PESO SEM/COM LASTRO 6,5 / 9,4 T, LARGURA DE TRABALHO 1,2 M - CHP DIURNO. AF_06/2014 | [6 empty] | 0.333 | 247.1372 | #DIV/0! | SICRO | E9665 | Cavalo mecânico com semi-reboque e capacidade de 35 t - 210 kW
2.1.7 | ROLO COMPACTADOR VIBRATORIO TANDEM, ACO LISO, POTENCIA 125 HP, PESO SEM/COM LASTRO 10,20/11,65 T, LARGURA DE TRABALHO 1,73 M - CHP DIURNO. AF_11/2016 | [6 empty] | 0.333 | 247.1372 | #DIV/0! | SICRO | E9665 | Cavalo mecânico com semi-reboque e capacidade de 35 t - 210 kW
2.1.8 | PÁ CARREGADEIRA SOBRE RODAS, POTÊNCIA 197 HP, CAPACIDADE DA CAÇAMBA 2,5 A 3,5 M3, PESO OPERACIONAL 18338 KG - CHP DIURNO. AF_06/2014 | [6 empty] | 0.5 | 247.1372 | #DIV/0! | SICRO | E9665 | Cavalo mecânico com semi-reboque e capacidade de 35 t - 210 kW
2.1.9 | TRATOR DE ESTEIRAS, POTÊNCIA 347 HP, PESO OPERACIONAL 38,5 T, COM LÂMINA 8,70 M3 - CHP DIURNO. AF_06/2014 | [6 empty] | 1 | 247.1372 | #DIV/0! | SICRO | E9665 | Cavalo mecânico com semi-reboque e capacidade de 35 t - 210 kW
2.1.10 | TRATOR DE ESTEIRAS, POTÊNCIA 150 HP, PESO OPERACIONAL 16,7 T, COM RODA MOTRIZ ELEVADA E LÂMINA 3,18 M3 - CHP DIURNO. AF_06/2014 | [6 empty] | 0.5 | 247.1372 | #DIV/0! | SICRO | E9665 | Cavalo mecânico com semi-reboque e capacidade de 35 t - 210 kW
2.1.11 | TRATOR DE PNEUS, POTÊNCIA 85 CV, TRAÇÃO 4X4, PESO COM LASTRO DE 4.675 KG - CHP DIURNO. AF_06/2014 | [6 empty] | 0.33 | 247.1372 | #DIV/0! | SICRO | E9665 | Cavalo mecânico com semi-reboque e capacidade de 35 t - 210 kW
2.1.12 | MOTONIVELADORA POTÊNCIA BÁSICA LÍQUIDA (PRIMEIRA MARCHA) 125 HP, PESO BRUTO 13032 KG, LARGURA DA LÂMINA DE 3,7 M - CHP DIURNO. AF_06/2014 | [6 empty] | 1 | 247.1372 | #DIV/0! | SICRO | E9665 | Cavalo mecânico com semi-reboque e capacidade de 35 t - 210 kW
2.1.13 | GRADE DE DISCO REBOCÁVEL COM 20 DISCOS 24" X 6 MM COM PNEUS PARA TRANSPORTE - CHP DIURNO. AF_06/2014 | [6 empty] | 1 | 247.1372 | #DIV/0! | SICRO | E9665 | Cavalo mecânico com semi-reboque e capacidade de 35 t - 210 kW
2.1.14 | TRATOR DE ESTEIRAS, POTÊNCIA 170 HP, PESO OPERACIONAL 19 T, CAÇAMBA 5,2 M3 - CHP DIURNO. AF_06/2014 | [6 empty] | 0.5 | 247.1372 | #DIV/0! | SICRO | E9665 | Cavalo mecânico com semi-reboque e capacidade de 35 t - 210 kW
2.1.15 | TRATOR DE PNEUS COM POTÊNCIA DE 122 CV, TRAÇÃO 4X4, COM GRADE DE DISCOS ACOPLADA - CHP DIURNO. AF_02/2017 | [6 empty] | 0.5 | 247.1372 | #DIV/0! | SICRO | E9665 | Cavalo mecânico com semi-reboque e capacidade de 35 t - 210 kW
2.1.16 | ROLO COMPACTADOR DE PNEUS, ESTATICO, PRESSAO VARIAVEL, POTENCIA 110 HP, PESO SEM/COM LASTRO 10,8/27 T, LARGURA DE ROLAGEM 2,30 M - CHP DIURNO. AF_06/2017 | [6 empty] | 1 | 247.1372 | #DIV/0! | SICRO | E9665 | Cavalo mecânico com semi-reboque e capacidade de 35 t - 210 kW
2.2 | EQUIPAMENTOS DE CONDUÇÃO PRÓPRIA | ORIGEM | DESTINO | VIAGENS (K) | DISTÂNCIA (DM) | VELOCIDADE (V) | QUANTIDADE | FU | CUSTO UNITÁRIO (CH) | PREÇO TOTAL | FONTE | CÓDIGO | TRANSPORTADOR
2.2.1 | CAMINHÃO PIPA 10.000 L TRUCADO, PESO BRUTO TOTAL 23.000 KG, CARGA ÚTIL MÁXIMA 15.935 KG, DISTÂNCIA ENTRE EIXOS 4,8 M, POTÊNCIA 230 CV, INCLUSIVE TANQUE DE AÇO PARA TRANSPORTE DE ÁGUA - CHP DIURNO. AF_06/2014 | [6 empty] | 1 | 198.94 | #DIV/0! | SINAPI | 5901 | Condução por conta própria
2.2.2 | CAMINHÃO BASCULANTE 6 M3, PESO BRUTO TOTAL 16.000 KG, CARGA ÚTIL MÁXIMA 13.071 KG, DISTÂNCIA ENTRE EIXOS 4,80 M, POTÊNCIA 230 CV INCLUSIVE CAÇAMBA METÁLICA - CHP DIURNO. AF_06/2014 | [6 empty] | 1 | 198.11 | #DIV/0! | SINAPI | 5811 | Condução por conta própria
2.2.3 | CAMINHÃO BASCULANTE 10 M3, TRUCADO, POTÊNCIA 230 CV, INCLUSIVE CAÇAMBA METÁLICA, COM DISTRIBUIDOR DE AGREGADOS ACOPLADO - CHP DIURNO. AF_02/2017 | [6 empty] | 1 | 209.96 | #DIV/0! | SINAPI | 96035 | Condução por conta própria
2.2.4 | CAMINHÃO BASCULANTE 18 M3, COM CAVALO MECÂNICO DE CAPACIDADE MÁXIMA DE TRAÇÃO COMBINADO DE 45000 KG, POTÊNCIA 330 CV, INCLUSIVE SEMIREBOQUE COM CAÇAMBA METÁLICA - CHP DIURNO. AF_12/2014 | [6 empty] | 1 | 287.33 | #DIV/0! | SINAPI | 89883 | Condução por conta própria
2.2.5 | CAMINHÃO BASCULANTE 14 M3, COM CAVALO MECÂNICO DE CAPACIDADE MÁXIMA DE TRAÇÃO COMBINADO DE 36000 KG, POTÊNCIA 286 CV, INCLUSIVE SEMIREBOQUE COM CAÇAMBA METÁLICA - CHP DIURNO. AF_12/2014 | [6 empty] | 1 | 256.84 | #DIV/0! | SINAPI | 89876 | Condução por conta própria
2.2.6 | CAMINHÃO PIPA 6.000 L, PESO BRUTO TOTAL 13.000 KG, DISTÂNCIA ENTRE EIXOS 4,80 M, POTÊNCIA 189 CV INCLUSIVE TANQUE DE AÇO PARA TRANSPORTE DE ÁGUA, CAPACIDADE 6 M3 - CHP DIURNO. AF_06/2014 | [6 empty] | 1 | 165.44 | #DIV/0! | SINAPI | 6259 | Condução por conta própria
2.2.7 | CAMINHÃO BASCULANTE 10 M3, TRUCADO CABINE SIMPLES, PESO BRUTO TOTAL 23.000 KG, CARGA ÚTIL MÁXIMA 15.935 KG, DISTÂNCIA ENTRE EIXOS 4,80 M, POTÊNCIA 230 CV INCLUSIVE CAÇAMBA METÁLICA - CHP DIURNO. AF_06/2014 | [6 empty] | 1 | 202.97 | #DIV/0! | SINAPI | 91386 | Condução por conta própria
TOTAL | [9 empty] | #DIV/0!
FÓRMULA
OBS.01: | Neste campo será informado a distância entre o municipio detentor do quipamentos até o canteiro de obras. Lembrando que, de acordo com o Manual do DNIT, Volume 09 - Mobilização e Desmobilização, a distância mínima de mobilização e de desmobilização será de 50 km.
OBS.02: | Considerar as seguintes velocidades média para os veículos transportadores em rodovias pavimentadas: Cavalo Mecânico (Carregado) = 60 Km/h; Caminhão Pipa (Descarregado) = 60 Km/h; Caminhão Basculante (Descarregado) = 60 Km/h; Caminhão Espargidor (Descarregado) = 60 km/h; Caminhão de Material Asfáltico (Descarregado) = 60 Km/h. Para os casos, em que a rodovia não seja pavimentada, consultar Manual do DNIT, Volume 09 - Mobilização e Desmobilização.
OBS.03: | Neste campo inserir MapaIndicativo do trajeto até o canteiro de Obras.
________________________________________________________ RESPONSÁVEL TÉCNICO
*
*

## 3 - Serviço Preliminar
COLOCAR LOGOTIPO E IDENTIFICAÇÃO DO MUNÍCIPIO
MEMÓRIA DE CÁLCULO - SERVIÇOS PRELIMINARES
OBRA: | [8 empty] | BDI | SINAPI
ÁREA: | [9 empty] | AC - Novembro/2018
LOCAL: | [8 empty] | 31.13% | SICRO
PROP.: | [9 empty] | AC - Maio/2018
ITEM | CÓDIGO | SERVIÇO | UNIDADE | QUANTIDADE | COMPRIMENTO (m) | LARGURA (m) | ESPESSURA (m) | DISTÂNCIA (Km) | EMPOLAMENTO DO SOLO (%) | QUANTITATIVO FINAL
3.1 | 74209/001 | PLACA DE OBRA EM CHAPA DE AÇO GALVANIZADO (MANUAL DE USO DA MARCA DA SUDAM EM PROJETOS 2015- 2,52x1,68) | m² |  | 2.52 | 1.68 |  |  |  | 0
3.2 | 73859/002 | CAPINA E LIMPEZA MANUAL DE TERRENO | m² | [6 empty] | 0
3.3 | 73672 | DESMATAMENTO E LIMPEZA MECANIZADA DE TERRENO COM ARVORES ATE Ø 15CM, UTILIZANDO TRATOR DE ESTEIRAS | m² | [6 empty] | 0
3.4 | 93207 | EXECUÇÃO DE ESCRITÓRIO EM CANTEIRO DE OBRA EM CHAPA DE MADEIRA COMPENSADA, NÃO INCLUSO MOBILIÁRIO E EQUIPAMENTOS. AF_02/2016 | m² | [6 empty] | 0
3.5 | 93208 | EXECUÇÃO DE ALMOXARIFADO EM CANTEIRO DE OBRA EM CHAPA DE MADEIRA COMPENSADA, INCLUSO PRATELEIRAS. AF_02/2016 | m² | [6 empty] | 0
3.6 | 93210 | EXECUÇÃO DE REFEITÓRIO EM CANTEIRO DE OBRA EM CHAPA DE MADEIRA COMPENSADA, NÃO INCLUSO MOBILIÁRIO E EQUIPAMENTOS. AF_02/2016 | m² | [6 empty] | 0
3.7 | 93212 | EXECUÇÃO DE SANITÁRIO E VESTIÁRIO EM CANTEIRO DE OBRA EM CHAPA DE MADEIRA CONPENSADA, NÃO INCLUSO MOBILIÁRIO. AF_02/2016 | m² | [6 empty] | 0
3.8 | 41598 | ENTRADA PROVISÓRIA DE ENERGIA ELÉTRICA AÉREA TRIFÁSICA 40A EM POSTE DE MADEIRA. | un. | [6 empty] | 0
3.9 | 72897 | CARGA MANUAL DE ENTULHO EM CAMINHÃO BASCULANTE 6M³ | m³ | [6 empty] | 0
3.10 | 95290 | TRANSPORTE COM CAMINHÃO BASCULANTE 6 M3 EM RODOVIA COM LEITO NATURAL | m³ x Km | [6 empty] | 0
3.11 | 95296 | TRANSPORTE COM CAMINHÃO BASCULANTE 6 M3 EM RODOVIA COM REVESTIMENTO | m³ x Km | [6 empty] | 0
3.12 | 78472 | SERVICOS TOPOGRAFICOS PARA PAVIMENTACÃO, INCLUSIVE NOTA DE SERVICOS, ACOMPANHAMENTO E GREIDE | m² | [6 empty] | 0
3.13 | 73847/001 | ALUGUEL CONTAINER/ESCRIT INCL INST ELET LARG=2,20 COMP=6,20M ALT=2,50M CHAPA ACO C/NERV TRAPEZ FORRO C/ISOL TERMO/ACUSTICO CHASSIS REFORC PISO COMPENS NAVAL EXC TRANSP/CARGA/DESCARGA | mês | [6 empty] | 0
________________________________________________________ RESPONSÁVEL TÉCNICO

## 4 - Terraplenagem
COLOCAR LOGOTIPO E IDENTIFICAÇÃO DO MUNÍCIPIO
MEMÓRIA DE CÁLCULO - TERRAPLENAGEM
OBRA: | [12 empty] | BDI | SINAPI
ÁREA: | [13 empty] | AC - Novembro/2018
LOCAL: | [12 empty] | 31.13% | SICRO
PROP.: | [13 empty] | AC - Maio/2018
ITEM | CÓDIGO | SERVIÇO | UNIDADE | QUANTIDADE | COMPRIMENTO (m) | LARGURA (m) | ESPESSURA (m) | VOLUME DE CORTE (m³) | VOLUME DE ATERRO (m³) | ESPESSURA DA CAMADA INSERVÍVEL (m) | DISTÂNCIA (Km) | CONTRAÇÃO DO SOLO (%) | EMPOLAMENTO DO SOLO (%) | QUANTITATIVO FINAL
4.1 | 73822/002 | LIMPEZA MECANIZADA DE TERRENO COM REMOCAO DE CAMADA VEGETAL, UTILIZANDANDO MOTONIVELADORA. | m² | [10 empty] | 0
4.2 | 73903/001 | LIMPEZA SUPERFICIAL DA CAMADA VEGETAL EM JAZIDA | m² | [10 empty] | #DIV/0!
4.3 | 73903/002 | EXPURGO DE JAZIDA (MATERIAL VEGETAL, OU INSERVÍVEL, EXCETO LAMA) | m³ | [10 empty] | #DIV/0!
4.4 | 95290 | TRANSPORTE COM CAMINHÃO BASCULANTE 6 M3 EM RODOVIA COM LEITO NATURAL | m³ x Km | [10 empty] | 0
4.5 | 74151/001 | ESCAVACAO E CARGA MATERIAL 1A CATEGORIA, UTILIZANDO TRATOR DE ESTEIRAS DE 110 A 160HP COM LAMINA, PESO OPERACIONAL * 13T E PA CARREGADEIRA COM 170 HP (CORTE) | m³ | [10 empty] | 0
4.6 | 74151/001 | ESCAVACAO E CARGA MATERIAL 1A CATEGORIA, UTILIZANDO TRATOR DE ESTEIRAS DE 110 A 160HP COM LAMINA, PESO OPERACIONAL * 13T E PA CARREGADEIRA COM 170 HP (ATERRO) | m³ | [10 empty] | 0
4.7 | 74205/001 | ESCAVACAO MECANICA DE MATERIAL 1A. CATEGORIA, PROVENIENTE DE CORTE DE SUBLEITO (C/TRATOR ESTEIRAS 160HP). | m³ | [10 empty] | 0
4.8 | 74153/001 | ESPALHAMENTO MECANIZADO (COM MOTONIVELADORA 140 HP) MATERIAL 1A.CATEGORIA | m² | [10 empty] | 0
4.9 | 79472 | REGULARIZACAO DE SUPERFICIES EM TERRA COM MOTONIVELADORA | m² | [10 empty] | 0
Obs: A convenente deverá informar o cálculo da DMT utilizada na memória de cálculo.
________________________________________________________ RESPONSÁVEL TÉCNICO

## 5 - Pavimentação
COLOCAR LOGOTIPO E IDENTIFICAÇÃO DO MUNÍCIPIO
MEMÓRIA DE CÁLCULO - PAVIMENTAÇÃO
OBRA: | [7 empty] | BDI | SINAPI
ÁREA: | [8 empty] | AC - Novembro/2018
LOCAL: | [7 empty] | 31.13% | SICRO
PROP.: | [8 empty] | AC - Maio/2018
ITEM | CÓDIGO | SERVIÇO | UNIDADE | QUANTIDADE | COMPRIMENTO (m) | LARGURA (m) | ESPESSURA (m) | CONTRAÇÃO DO SOLO (%) | QUANTITATIVO FINAL
5.1 | 72961 | REGULARIZAÇÃO E COMPACTAÇÃO DE SUBLEITO ATE 20 CM DE ESPESSURA | m² | [5 empty] | 0
5.2 | 74151/001 | ESCAVACAO E CARGA MATERIAL 1A CATEGORIA, UTILIZANDO TRATOR DE ESTEIRAS DE 110 A 160HP COM LAMINA, PESO OPERACIONAL * 13T E PA CARREGADEIRA COM 170 HP - SUB BASE E BASE | m³ | [5 empty] | 0
5.3 | 96387 | EXECUÇÃO E COMPACTAÇÃO DE BASE E OU SUB BASE COM SOLO ESTABILIZADO GRANULOMETRICAMENTE - EXCLUSIVE ESCAVAÇÃO, CARGA E TRANSPORTE E SOLO. AF_09/2017 (SUB BASE) | m³ | [5 empty] | 0
5.4 | 96387 | EXECUÇÃO E COMPACTAÇÃO DE BASE E OU SUB BASE COM SOLO ESTABILIZADO GRANULOMETRICAMENTE - EXCLUSIVE ESCAVAÇÃO, CARGA E TRANSPORTE E SOLO. AF_09/2017 (BASE) | m³ | [5 empty] | 0
5.5 | 92393 | EXECUÇÃO DE PAVIMENTO EM PISO INTERTRAVADO, COM BLOCO SEXTAVADO DE 25 X 25 CM, ESPESSURA 6 CM. AF_12/2015 | m² | [5 empty] | 0
5.6 | 92394 | EXECUÇÃO DE PAVIMENTO EM PISO INTERTRAVADO, COM BLOCO SEXTAVADO DE 25 X 25 CM, ESPESSURA 8 CM. AF_12/2015 | m² | [5 empty] | 0
5.7 | 92399 | EXECUÇÃO DE VIA EM PISO INTERTRAVADO, COM BLOCO RETANGULAR COR NATURAL DE 20 X 10 CM, ESPESSURA 8 CM. AF_12/2015 | m² | [5 empty] | 0
5.8 | 74021/006 | ENSAIOS DE BASE ESTABILIZADA GRANULOMETRICAMENTE | m³ | [5 empty] | 0
5.9 | 74021/003 | ENSAIOS DE REGULARIZACAO DO SUBLEITO | m² | [5 empty] | 0
________________________________________________________ RESPONSÁVEL TÉCNICO

## 6 - Transporte
COLOCAR LOGOTIPO E IDENTIFICAÇÃO DO MUNÍCIPIO
MEMÓRIA DE CÁLCULO -TRANSPORTE
OBRA: | [9 empty] | BDI | SINAPI
ÁREA: | [10 empty] | AC - Novembro/2018
LOCAL: | [9 empty] | 31.13% | SICRO
PROP.: | [10 empty] | AC - Maio/2018
ITEM | CÓDIGO | SERVIÇO | UNIDADE | QUANTIDADE | COMPRIMENTO (m) | LARGURA (m) | ESPESSURA (m) | TAXA DE UTILIZAÇÃO (T/m²) | EMPOLAMENTO DO SOLO (%) | DISTÂNCIA (Km) | QUANTITATIVO FINAL
6.1 | 97914 | TRANSPORTE COM CAMINHÃO BASCULANTE DE 6 M3, EM VIA URBANA PAVIMENTADA, DMT ATÉ 30 KM (UNIDADE: M3XKM). AF_01/2018 | m³.Km | [7 empty] | 0
6.2 | 97915 | TRANSPORTE COM CAMINHÃO BASCULANTE DE 6 M3, EM VIA URBANA PAVIMENTADA, DMT ACIMA DE 30 KM (UNIDADE: M3XKM). AF_01/2018 | m³.Km | [7 empty] | 0
6.3 | 97912 | TRANSPORTE COM CAMINHÃO BASCULANTE 6 M3 EM RODOVIA COM LEITO NATURAL | m³.Km | [7 empty] | 0
6.4 | 95875 | TRANSPORTE COM CAMINHÃO BASCULANTE DE 10 M3, EM VIA URBANA PAVIMENTADA, DMT ATÉ 30 KM (UNIDADE: M3XKM). AF_12/2016 | m³.Km | [7 empty] | 0
6.5 | 93590 | TRANSPORTE COM CAMINHÃO BASCULANTE DE 10 M3, EM VIA URBANA PAVIMENTADA, DMT ACIMA DE 30KM (UNIDADE: M3XKM). AF_04/2016 | m³.Km | [7 empty] | 0
6.6 | 93591 | TRANSPORTE COM CAMINHÃO BASCULANTE DE 14 M3, EM VIA URBANA EM LEITO NA TURAL (UNIDADE: M3XKM). AF_04/2016 | m³.Km | [7 empty] | 0
6.7 | 93593 | TRANSPORTE COM CAMINHÃO BASCULANTE DE 14 M3, EM VIA URBANA PAVIMENTADA, DMT ACIMA DE 30 KM (UNIDADE: M3XKM). AF_04/2016 | m³.Km | [7 empty] | 0
Obs: Neste campo deverá ser informado o local de onde está retirando o material asfáltico.
________________________________________________________ RESPONSÁVEL TÉCNICO

## 7 - Dren. Sup.- Guias e Sarjeta
COLOCAR LOGOTIPO E IDENTIFICAÇÃO DO MUNÍCIPIO
MEMÓRIA DE CÁLCULO -DRENAGEM SUPERFICIAL - GUIAS E SARJETAS
OBRA: | [5 empty] | BDI | SINAPI
ÁREA: | [6 empty] | AC - Novembro/2018
LOCAL: | [5 empty] | 31.13% | SICRO
PROP.: | [6 empty] | AC - Maio/2018
ITEM | CÓDIGO | SERVIÇO | UNIDADE | COMPRIMENTO | LARGURA | ESPESSURA | QUANTITATIVO FINAL
7.1 | 93358 | ESCAVAÇÃO MANUAL DE VALAS. AF_03/2016 | m³ |  |  |  | 0
7.2 | 94267 | GUIA (MEIO-FIO) E SARJETA CONJUGADOS DE CONCRETO, MOLDADA IN LOCO EM TRECHO RETO COM EXTRUSORA, GUIA 13 CM BASE X 22 CM ALTURA, SARJETA 30 CM BASE X 8,5 CM ALTURA. (Fck 18MPa) AF_06/2016 | m |  |  |  | 0
7.3 | 94268 | GUIA (MEIO-FIO) E SARJETA CONJUGADOS DE CONCRETO, MOLDADA IN LOCO EM TRECHO CURVO COM EXTRUSORA, GUIA 12,5 CM BASE X 22 CM ALTURA, SARJETA 30 CM BASE X 8,5 CM ALTURA. (Fck 18MPa) AF_06/2016 | m |  |  |  | 0
7.4 | 94269 | GUIA (MEIO-FIO) E SARJETA CONJUGADOS DE CONCRETO, MOLDADA IN LOCO EM TRECHO RETO COM EXTRUSORA, GUIA 13 CM BASE X 22 CM ALTURA, SARJETA 30 CM BASE X 8,5 CM ALTURA. (Fck 18MPa) AF_06/2016 | m |  |  |  | 0
7.5 | 94270 | GUIA (MEIO-FIO) E SARJETA CONJUGADOS DE CONCRETO, MOLDADA IN LOCO EM TRECHO CURVO COM EXTRUSORA, GUIA 13 CM BASE X 22 CM ALTURA, SARJETA 30 CM BASE X 8,5 CM ALTURA. (Fck 18MPa) AF_06/2016 | m |  |  |  | 0
7.6 | 94271 | GUIA (MEIO-FIO) E SARJETA CONJUGADOS DE CONCRETO, MOLDADA IN LOCO EM TRECHO RETO COM EXTRUSORA, GUIA 13,5 CM BASE X 30CM ALTURA, SARJETA 50 CM BASE X 12,5 CM ALTURA. (Fck 18MPa) AF_06/2016 | m |  |  |  | 0
7.7 | 94272 | GUIA (MEIO-FIO) E SARJETA CONJUGADOS DE CONCRETO, MOLDADA IN LOCO EM TRECHO CURVO COM EXTRUSORA, GUIA 13,5 CM BASE X 30CM ALTURA, SARJETA 50 CM BASE X 12,5 CM ALTURA. (Fck 18MPa) AF_06/2016 | m |  |  |  | 0
7.8 | 94273 | ASSENTAMENTO DE GUIA (MEIO-FIO) EM TRECHO RETO, CONFECCIONADA EM CONCRETO PRÉ-FABRICADO, DIMENSÕES 100X15X13X30 CM (COMPRIMENTO X BASE INFERIOR X BASE SUPERIOR X ALTURA), PARA VIAS URBANAS (USO VIÁRIO). AF_06/2016 | m |  |  |  | 0
7.9 | 94274 | ASSENTAMENTO DE GUIA (MEIO-FIO) EM TRECHO CURVO, CONFECCIONADA EM CONCRETO PRÉ-FABRICADO, DIMENSÕES 100X15X13X30 CM (COMPRIMENTO X BASE INFERIOR X BASE SUPERIOR X ALTURA), PARA VIAS URBANAS (USO VIÁRIO). AF_06/2016 | m |  |  |  | 0
7.10 | 94281 | EXECUÇÃO DE SARJETA DE CONCRETO USINADO, MOLDADA IN LOCO EM TRECHO RETO, 30 CM BASE X 15 CM ALTURA. AF_06/2016 | m |  |  |  | 0
7.11 | 94282 | EXECUÇÃO DE SARJETA DE CONCRETO USINADO, MOLDADA IN LOCO EM TRECHO CURVO, 30 CM BASE X 15 CM ALTURA. AF_06/2016 | m |  |  |  | 0
7.12 | 94283 | EXECUÇÃO DE SARJETA DE CONCRETO USINADO, MOLDADA IN LOCO EM TRECHO RETO, 45 CM BASE X 15 CM ALTURA. AF_06/2016 | m |  |  |  | 0
7.13 | 94284 | EXECUÇÃO DE SARJETA DE CONCRETO USINADO, MOLDADA IN LOCO EM TRECHO CURVO, 45 CM BASE X 15 CM ALTURA. AF_06/2016 | m |  |  |  | 0
7.14 | 94287 | EXECUÇÃO DE SARJETA DE CONCRETO USINADO, MOLDADA IN LOCO EM TRECHO RETO, 30 CM BASE X 10 CM ALTURA. AF_06/2016 | m |  |  |  | 0
7.15 | 94288 | EXECUÇÃO DE SARJETA DE CONCRETO USINADO, MOLDADA IN LOCO EM TRECHO CURVO, 30 CM BASE X 10 CM ALTURA. AF_06/2016 | m |  |  |  | 0
7.16 | 94289 | EXECUÇÃO DE SARJETA DE CONCRETO USINADO, MOLDADA IN LOCO EM TRECHO RETO, 45 CM BASE X 10 CM ALTURA. AF_06/2016 | m |  |  |  | 0
7.17 | 94290 | EXECUÇÃO DE SARJETA DE CONCRETO USINADO, MOLDADA IN LOCO EM TRECHO CURVO, 45 CM BASE X 10 CM ALTURA. AF_06/2016 | m |  |  |  | 0
________________________________________________________ RESPONSÁVEL TÉCNICO

## 8 - Dren. Sup. - Poços e Bocas
COLOCAR LOGOTIPO E IDENTIFICAÇÃO DO MUNÍCIPIO
MEMÓRIA DE CÁLCULO - DRENAGEM SUPERFICIAL POÇO DE VISITA E BOCA DE LOBO
OBRA: | [6 empty] | BDI | SINAPI
ÁREA: | [7 empty] | AC - Novembro/2018
LOCAL: | [6 empty] | 31.13% | SICRO
PROP.: | [7 empty] | AC - Maio/2018
ITEM | CÓDIGO | SERVIÇO | UNIDADE | QUANTITATIVO | COMPRIMENTO (m) | LARGURA (m) | PROFUNDIDADE (m) | QUANTITATIVO FINAL
8.1 | ESCAVAÇÃO
8.1.1 | 90099 | ESCAVAÇÃO MECANIZADA DE VALA COM PROF. ATÉ 1,5 M (MÉDIA ENTRE MONTANTE E JUSANTE/UMA COMPOSIÇÃO POR TRECHO), COM RETROESCAVADEIRA (0,26 M3/88 HP), LARG. MENOR QUE 0,8 M, EM SOLO DE 1A CATEGORIA, EM LOCAIS COM ALTO NÍVEL DE INTERFERÊNCIA. AF_01/2015 | m³ |  |  |  |  | 0
8.1.2 | 90100 | ESCAVAÇÃO MECANIZADA DE VALA COM PROF. ATÉ 1,5 M (MÉDIA ENTRE MONTANTE E JUSANTE/UMA COMPOSIÇÃO POR TRECHO), COM RETROESCAVADEIRA (0,26 M3/88 HP), LARG. DE 0,8 M A 1,5 M, EM SOLO DE 1A CATEGORIA, EM LOCAIS COM ALTO NÍVEL DE INTERFERÊNCIA. AF_01/2015 | m³ |  |  |  |  | 0
8.1.3 | 90101 | ESCAVAÇÃO MECANIZADA DE VALA COM PROF. MAIOR QUE 1,5 M ATÉ 3,0 M (MÉDIA ENTRE MONTANTE E JUSANTE/UMA COMPOSIÇÃO POR TRECHO), COM RETROESCAVADEIRA (0,26 M3/88 HP), LARG. MENOR QUE 0,8 M, EM SOLO DE 1A CATEGORIA, EM LOCAIS COM ALTO NÍVEL DE INTERFERÊNCIA.AF_01/2015 | m³ |  |  |  |  | 0
8.1.4 | 90102 | ESCAVAÇÃO MECANIZADA DE VALA COM PROF. MAIOR QUE 1,5 M ATÉ 3,0 M (MÉDIA ENTRE MONTANTE E JUSANTE/UMA COMPOSIÇÃO POR TRECHO), COM RETROESCAVADEIRA (0,26 M3/ POTÊNCIA:88 HP), LARGURA DE 0,8 M A 1,5 M, EM SOLO DE 1A CATEGORIA, EM LOCAIS COM ALTO NÍVEL DE INTERFERÊNCIA. AF_01/2015 | m³ |  |  |  |  | 0
8.1.5 | 90105 | ESCAVAÇÃO MECANIZADA DE VALA COM PROFUNDIDADE ATÉ 1,5 M (MÉDIA ENTRE MONTANTE E JUSANTE/UMA COMPOSIÇÃO POR TRECHO) COM RETROESCAVADEIRA (CAPACIDADE DA CAÇAMBA DA RETRO: 0,26 M3 / POTÊNCIA: 88 HP), LARGURA MENOR QUE 0,8 M, EM SOLO DE 1A CATEGORIA, LOCAIS COM BAIXO NÍVEL DE INTERFERÊNCIA. AF_01/2015 | m³ |  |  |  |  | 0
8.1.6 | 90106 | ESCAVAÇÃO MECANIZADA DE VALA COM PROF. ATÉ 1,5 M (MÉDIA ENTRE MONTANTE E JUSANTE/UMA COMPOSIÇÃO POR TRECHO), COM RETROESCAVADEIRA (0,26 M3/88 HP), LARG. DE 0,8 M A 1,5 M, EM SOLO DE 1A CATEGORIA, EM LOCAIS COM BAIXO NÍVEL DE INTERFERÊNCIA. AF_01/2015 | m³ |  |  |  |  | 0
8.1.7 | 90107 | ESCAVAÇÃO MECANIZADA DE VALA COM PROF. MAIOR QUE 1,5 M ATÉ 3,0 M (MÉDIA ENTRE MONTANTE E JUSANTE/UMA COMPOSIÇÃO POR TRECHO), COM RETROESCAVADEIRA (0,26 M3/88 HP), LARG. MENOR QUE 0,8 M, EM SOLO DE 1A CATEGORIA, EM LOCAIS COM BAIXO NÍVEL DE INTERFERÊNCIA.AF_01/2015 | m³ |  |  |  |  | 0
8.1.8 | 90108 | ESCAVAÇÃO MECANIZADA DE VALA COM PROF. MAIOR QUE 1,5 M ATÉ 3,0 M (MÉDIA ENTRE MONTANTE E JUSANTE/UMA COMPOSIÇÃO POR TRECHO), COM RETROESCAVADEIRA (0,26 M3/ POTÊNCIA:88 HP), LARGURA DE 0,8 M A 1,5 M, EM SOLO DE 1A CATEGORIA, EM LOCAIS COM BAIXO NÍVEL DE INTERFERÊNCIA. AF_01/2015 | m³ |  |  |  |  | 0
8.2 | ESCORAMENTO
8.2.1 | 94037 | ESCORAMENTO DE VALA, TIPO PONTALETEAMENTO, COM PROFUNDIDADE DE 0 A 1,5M, LARGURA MENOR QUE 1,5 M, EM LOCAL COM NÍVEL ALTO DE INTERFERÊNCIA.AF_06/2016 | m² |  |  |  |  | 0
8.2.2 | 94038 | ESCORAMENTO DE VALA, TIPO PONTALETEAMENTO, COM PROFUNDIDADE DE 0 A 1,5M, LARGURA MAIOR OU IGUAL A 1,5 M E MENOR QUE 2,5 M, EM LOCAL COM NÍVEL ALTO DE INTERFERÊNCIA. AF_06/2016 | m² |  |  |  |  | 0
8.2.3 | 94039 | ESCORAMENTO DE VALA, TIPO PONTALETEAMENTO, COM PROFUNDIDADE DE 1,5 A 3,0 M, LARGURA MENOR QUE 1,5 M, EM LOCAL COM NÍVEL ALTO DE INTERFERÊNCIA. AF_06/2016 | m² |  |  |  |  | 0
8.2.4 | 94040 | ESCORAMENTO DE VALA, TIPO PONTALETEAMENTO, COM PROFUNDIDADE DE 1,5 A 3,0 M, LARGURA MAIOR OU IGUAL A 1,5 M E MENOR QUE 2,5M, EM LOCAL COM NÍVEL ALTO DE INTERFERÊNCIA. AF_06/2016 | m² |  |  |  |  | 0
8.2.5 | 94043 | ESCORAMENTO DE VALA, TIPO PONTALETEAMENTO, COM PROFUNDIDADE DE 0 A 1,5M, LARGURA MENOR QUE 1,5M, EM LOCAL COM NÍVEL BAIXO DE INTERFERÊNCIA. AF_06/2016 | m² |  |  |  |  | 0
8.2.6 | 94044 | ESCORAMENTO DE VALA, TIPO PONTALETEAMENTO, COM PROFUNDIDADE DE 0 A 1,5M, LARGURA MAIOR OU IGUAL A 1,5 M E MENOR QUE 2,5M, EM LOCAL COM NÍVEL BAIXO DE INTERFERÊNCIA. AF_06/2016 | m² |  |  |  |  | 0
8.2.7 | 94045 | ESCORAMENTO DE VALA, TIPO PONTALETEAMENTO, COM PROFUNDIDADE DE 1,5 A 3,0 M, LARGURA MENOR QUE 1,5M, EM LOCAL COM NÍVEL BAIXO DE INTERFERÊNCIA. AF_06/2016 | m² |  |  |  |  | 0
8.2.8 | 94046 | ESCORAMENTO DE VALA, TIPO PONTALETEAMENTO, COM PROFUNDIDADE DE 1,5 A 3,0M, LARGURA MAIOR OU IGUAL A 1,5 M E MENOR QUE 2,5M, EM LOCAL COM NÍVEL BAIXO DE INTERFERÊNCIA. AF_06/2016 | m² |  |  |  |  | 0
8.2.9 | 94049 | ESCORAMENTO DE VALA, TIPO DESCONTÍNUO, COM PROFUNDIDADE DE 0 A 1,5 M,LARGURA MENOR QUE 1,5 M, EM LOCAL COM NÍVEL ALTO DE INTERFERÊNCIA. AF_06/2016 | m² |  |  |  |  | 0
8.2.10 | 94050 | ESCORAMENTO DE VALA, TIPO DESCONTÍNUO, COM PROFUNDIDADE DE 0 A 1,5 M,LARGURA MAIOR OU IGUAL A 1,5 M E MENOR QUE 2,5 M, EM LOCAL COM NÍVEL ALTO DE INTERFERÊNCIA. AF_06/2016 | m² |  |  |  |  | 0
8.2.11 | 94051 | ESCORAMENTO DE VALA, TIPO DESCONTÍNUO, COM PROFUNDIDADE DE 1,5 M A 3,0M, LARGURA MENOR QUE 1,5 M, EM LOCAL COM NÍVEL ALTO DE INTERFERÊNCIA.AF_06/2016 | m² |  |  |  |  | 0
8.2.12 | 94052 | ESCORAMENTO DE VALA, TIPO DESCONTÍNUO, COM PROFUNDIDADE DE 1,5 A 3,0M, LARGURA MAIOR OU IGUAL A 1,5 M E MENOR QUE 2,5 M, EM LOCAL COM NÍVEL ALTO DE INTERFERÊNCIA. AF_06/2016 | m² |  |  |  |  | 0
8.2.13 | 94055 | ESCORAMENTO DE VALA, TIPO DESCONTÍNUO, COM PROFUNDIDADE DE 0 A 1,5M, LARGURA MENOR QUE 1,5 M, EM LOCAL COM NÍVEL BAIXO DE INTERFERÊNCIA. AF_06/2016 | m² |  |  |  |  | 0
8.2.14 | 94056 | ESCORAMENTO DE VALA, TIPO DESCONTÍNUO, COM PROFUNDIDADE DE 0 A 1,5 M, LARGURA MAIOR OU IGUAL A 1,5M E MENOR QUE 2,5M, EM LOCAL COM NÍVEL BAIXO DE INTERFERÊNCIA. AF_06/2016 | m² |  |  |  |  | 0
8.2.15 | 94057 | ESCORAMENTO DE VALA, TIPO DESCONTÍNUO, COM PROFUNDIDADE DE 1,5 M A 3,0M, LARGURA MENOR QUE 1,5 M, EM LOCAL COM NÍVEL BAIXO DE INTERFERÊNCIA. AF_06/2016 | m² |  |  |  |  | 0
8.2.16 | 94058 | ESCORAMENTO DE VALA, TIPO DESCONTÍNUO, COM PROFUNDIDADE DE 1,5 A 3,0M , LARGURA MAIOR OU IGUAL A 1,5 M E MENOR QUE 2,5 M, EM LOCAL COM NÍVEL BAIXO DE INTERFERÊNCIA. AF_06/2016 | m² |  |  |  |  | 0
8.3 | PREPARO
8.3.1 | 94097 | PREPARO DE FUNDO DE VALA COM LARGURA MENOR QUE 1,5 M, EM LOCAL COM NÍVEL BAIXO DE INTERFERÊNCIA. AF_06/2016 | m² |  |  |  |  | 0
8.3.2 | 94098 | PREPARO DE FUNDO DE VALA COM LARGURA MENOR QUE 1,5 M, EM LOCAL COM NÍVEL ALTO DE INTERFERÊNCIA. AF_06/2016 | m² |  |  |  |  | 0
8.3.3 | 94099 | PREPARO DE FUNDO DE VALA COM LARGURA MAIOR OU IGUAL A 1,5 M E MENOR QUE 2,5 M, EM LOCAL COM NÍVEL BAIXO DE INTERFERÊNCIA. AF_06/2016 | m² |  |  |  |  | 0
8.3.4 | 94100 | PREPARO DE FUNDO DE VALA COM LARGURA MAIOR OU IGUAL A 1,5 M E MENOR QUE 2,5 M, EM LOCAL COM NÍVEL ALTO DE INTERFERÊNCIA. AF_06/2016 | m² |  |  |  |  | 0
8.4 | LASTRO
8.4.1 | 94102 | LASTRO DE VALA COM PREPARO DE FUNDO, LARGURA MENOR QUE 1,5 M, COM CAMA DA DE AREIA, LANÇAMENTO MANUAL, EM LOCAL COM NÍVEL BAIXO DE INTERFERÊNCIA. AF_06/2016 | m³ |  |  |  |  | 0
8.4.2 | 94103 | LASTRO DE VALA COM PREPARO DE FUNDO, LARGURA MENOR QUE 1,5 M, COM CAMA DA DE BRITA, LANÇAMENTO MANUAL, EM LOCAL COM NÍVEL BAIXO DE INTERFERÊNCIA. AF_06/2016 | m³ |  |  |  |  | 0
8.4.3 | 94104 | LASTRO DE VALA COM PREPARO DE FUNDO, LARGURA MENOR QUE 1,5 M, COM CAMA DA DE AREIA, LANÇAMENTO MANUAL, EM LOCAL COM NÍVEL ALTO DE INTERFERÊNCIA. AF_06/2016 | m³ |  |  |  |  | 0
8.4.4 | 94105 | LASTRO DE VALA COM PREPARO DE FUNDO, LARGURA MENOR QUE 1,5 M, COM CAMA DA DE BRITA, LANÇAMENTO MANUAL, EM LOCAL COM NÍVEL ALTO DE INTERFERÊNCIA. AF_06/2016 | m³ |  |  |  |  | 0
8.4.5 | 94106 | LASTRO COM PREPARO DE FUNDO, LARGURA MAIOR OU IGUAL A 1,5 M, COM CAMADA DE AREIA, LANÇAMENTO MANUAL, EM LOCAL COM NÍVEL BAIXO DE INTERFERÊNCIA. AF_06/2016 | m³ |  |  |  |  | 0
8.4.6 | 94107 | LASTRO COM PREPARO DE FUNDO, LARGURA MAIOR OU IGUAL A 1,5 M, COM CAMADA DE BRITA, LANÇAMENTO MANUAL, EM LOCAL COM NÍVEL BAIXO DE INTERFERÊNCIA. AF_06/2016 | m³ |  |  |  |  | 0
8.4.7 | 94108 | LASTRO COM PREPARO DE FUNDO, LARGURA MAIOR OU IGUAL A 1,5 M, COM CAMADA DE AREIA, LANÇAMENTO MANUAL, EM LOCAL COM NÍVEL ALTO DE INTERFERÊNCIA. AF_06/2016 | m³ |  |  |  |  | 0
8.4.8 | 94110 | LASTRO COM PREPARO DE FUNDO, LARGURA MAIOR OU IGUAL A 1,5 M, COM CAMADA DE BRITA, LANÇAMENTO MANUAL, EM LOCAL COM NÍVEL ALTO DE INTERFERÊNCIA. AF_06/2016 | m³ |  |  |  |  | 0
8.4.9 | 94111 | LASTRO DE VALA COM PREPARO DE FUNDO, LARGURA MENOR QUE 1,5 M, COM CAMA DA DE AREIA, LANÇAMENTO MECANIZADO, EM LOCAL COM NÍVEL BAIXO DE INTERFERÊNCIA. AF_06/2016 | m³ |  |  |  |  | 0
8.4.10 | 94112 | LASTRO DE VALA COM PREPARO DE FUNDO, LARGURA MENOR QUE 1,5 M, COM CAMA DA DE BRITA, LANÇAMENTO MECANIZADO, EM LOCAL COM NÍVEL BAIXO DE INTERFERÊNCIA. AF_06/2016 | m³ |  |  |  |  | 0
8.4.11 | 94113 | LASTRO DE VALA COM PREPARO DE FUNDO, LARGURA MENOR QUE 1,5 M, COM CAMA DA DE AREIA, LANÇAMENTO MECANIZADO, EM LOCAL COM NÍVEL ALTO DE INTERFERÊNCIA. AF_06/2016 | m³ |  |  |  |  | 0
8.4.12 | 94114 | LASTRO DE VALA COM PREPARO DE FUNDO, LARGURA MENOR QUE 1,5 M, COM CAMA DA DE BRITA, LANÇAMENTO MECANIZADO, EM LOCAL COM NÍVEL ALTO DE INTERFERÊNCIA. AF_06/2016 | m³ |  |  |  |  | 0
8.4.13 | 94115 | LASTRO COM PREPARO DE FUNDO, LARGURA MAIOR OU IGUAL A 1,5 M, COM CAMADA DE AREIA, LANÇAMENTO MECANIZADO, EM LOCAL COM NÍVEL BAIXO DE INTERFERÊNCIA. AF_06/2016 | m³ |  |  |  |  | 0
8.4.14 | 94116 | LASTRO COM PREPARO DE FUNDO, LARGURA MAIOR OU IGUAL A 1,5 M, COM CAMADA DE BRITA, LANÇAMENTO MECANIZADO, EM LOCAL COM NÍVEL BAIXO DE INTERFERÊNCIA. AF_06/2016 | m³ |  |  |  |  | 0
8.4.15 | 94117 | LASTRO COM PREPARO DE FUNDO, LARGURA MAIOR OU IGUAL A 1,5 M, COM CAMADA DE AREIA, LANÇAMENTO MECANIZADO, EM LOCAL COM NÍVEL ALTO DE INTERFERÊNCIA. AF_06/2016 | m³ |  |  |  |  | 0
8.4.16 | 94118 | LASTRO COM PREPARO DE FUNDO, LARGURA MAIOR OU IGUAL A 1,5 M, COM CAMADA DE BRITA, LANÇAMENTO MECANIZADO, EM LOCAL COM NÍVEL ALTO DE INTERFERÊNCIA. AF_06/2016 | m³ |  |  |  |  | 0
8.5 | TUBO CONCRETO SIMPLES (FORNECIMENTO E ASSENTAMENTO)
8.5.1 | 92210 | TUBO DE CONCRETO PARA REDES COLETORAS DE ÁGUAS PLUVIAIS, DIÂMETRO DE 400 MM, JUNTA RÍGIDA, INSTALADO EM LOCAL COM BAIXO NÍVEL DE INTERFERÊNCIAS - FORNECIMENTO E ASSENTAMENTO. AF_12/2015 | m |  |  |  |  | 0
8.5.2 | 92211 | TUBO DE CONCRETO PARA REDES COLETORAS DE ÁGUAS PLUVIAIS, DIÂMETRO DE 500 MM, JUNTA RÍGIDA, INSTALADO EM LOCAL COM BAIXO NÍVEL DE INTERFERÊNCIAS - FORNECIMENTO E ASSENTAMENTO. AF_12/2015 | m |  |  |  |  | 0
8.5.3 | 92212 | TUBO DE CONCRETO PARA REDES COLETORAS DE ÁGUAS PLUVIAIS, DIÂMETRO DE 600 MM, JUNTA RÍGIDA, INSTALADO EM LOCAL COM BAIXO NÍVEL DE INTERFERÊNCIAS - FORNECIMENTO E ASSENTAMENTO. AF_12/2015 | m |  |  |  |  | 0
8.5.4 | 92213 | TUBO DE CONCRETO PARA REDES COLETORAS DE ÁGUAS PLUVIAIS, DIÂMETRO DE 700 MM, JUNTA RÍGIDA, INSTALADO EM LOCAL COM BAIXO NÍVEL DE INTERFERÊNCIAS - FORNECIMENTO E ASSENTAMENTO. AF_12/2015 | m |  |  |  |  | 0
8.5.5 | 92214 | TUBO DE CONCRETO PARA REDES COLETORAS DE ÁGUAS PLUVIAIS, DIÂMETRO DE 800 MM, JUNTA RÍGIDA, INSTALADO EM LOCAL COM BAIXO NÍVEL DE INTERFERÊNCIAS - FORNECIMENTO E ASSENTAMENTO. AF_12/2015 | m |  |  |  |  | 0
8.5.6 | 92215 | TUBO DE CONCRETO PARA REDES COLETORAS DE ÁGUAS PLUVIAIS, DIÂMETRO DE 900 MM, JUNTA RÍGIDA, INSTALADO EM LOCAL COM BAIXO NÍVEL DE INTERFERÊNCIAS - FORNECIMENTO E ASSENTAMENTO. AF_12/2015 | m |  |  |  |  | 0
8.5.7 | 92216 | TUBO DE CONCRETO PARA REDES COLETORAS DE ÁGUAS PLUVIAIS, DIÂMETRO DE 1000 MM, JUNTA RÍGIDA, INSTALADO EM LOCAL COM BAIXO NÍVEL DE INTERFERÊNCIAS - FORNECIMENTO E ASSENTAMENTO. AF_12/2015 | m |  |  |  |  | 0
8.5.8 | 92219 | TUBO DE CONCRETO PARA REDES COLETORAS DE ÁGUAS PLUVIAIS, DIÂMETRO DE 400 MM, JUNTA RÍGIDA, INSTALADO EM LOCAL COM ALTO NÍVEL DE INTERFERÊNCIAS - FORNECIMENTO E ASSENTAMENTO. AF_12/2015 | m |  |  |  |  | 0
8.5.9 | 92220 | TUBO DE CONCRETO PARA REDES COLETORAS DE ÁGUAS PLUVIAIS, DIÂMETRO DE 500 MM, JUNTA RÍGIDA, INSTALADO EM LOCAL COM ALTO NÍVEL DE INTERFERÊNCIAS - FORNECIMENTO E ASSENTAMENTO. AF_12/2015 | m |  |  |  |  | 0
8.5.10 | 92221 | TUBO DE CONCRETO PARA REDES COLETORAS DE ÁGUAS PLUVIAIS, DIÂMETRO DE 600 MM, JUNTA RÍGIDA, INSTALADO EM LOCAL COM ALTO NÍVEL DE INTERFERÊNCIAS - FORNECIMENTO E ASSENTAMENTO. AF_12/2015 | m |  |  |  |  | 0
8.5.11 | 92222 | TUBO DE CONCRETO PARA REDES COLETORAS DE ÁGUAS PLUVIAIS, DIÂMETRO DE 700 MM, JUNTA RÍGIDA, INSTALADO EM LOCAL COM ALTO NÍVEL DE INTERFERÊNCIAS - FORNECIMENTO E ASSENTAMENTO. AF_12/2015 | m |  |  |  |  | 0
8.5.12 | 92223 | TUBO DE CONCRETO PARA REDES COLETORAS DE ÁGUAS PLUVIAIS, DIÂMETRO DE 800 MM, JUNTA RÍGIDA, INSTALADO EM LOCAL COM ALTO NÍVEL DE INTERFERÊNCIAS - FORNECIMENTO E ASSENTAMENTO. AF_12/2015 | m |  |  |  |  | 0
8.5.13 | 92224 | TUBO DE CONCRETO PARA REDES COLETORAS DE ÁGUAS PLUVIAIS, DIÂMETRO DE 900 MM, JUNTA RÍGIDA, INSTALADO EM LOCAL COM ALTO NÍVEL DE INTERFERÊNCIAS - FORNECIMENTO E ASSENTAMENTO. AF_12/2015 | m |  |  |  |  | 0
8.5.14 | 92226 | TUBO DE CONCRETO PARA REDES COLETORAS DE ÁGUAS PLUVIAIS, DIÂMETRO DE 1000 MM, JUNTA RÍGIDA, INSTALADO EM LOCAL COM ALTO NÍVEL DE INTERFERÊNCIAS - FORNECIMENTO E ASSENTAMENTO. AF_12/2015 | m |  |  |  |  | 0
8.6 | POÇO VISITA CONCRETO ARMADO P/COLETOR ÁGUAS PLUVIAIS
8.6.1 | 74224/001 | POCO DE VISITA PARA DRENAGEM PLUVIAL, EM CONCRETO ESTRUTURAL, DIMENSOES INTERNAS DE 90X150X80CM (LARGXCOMPXALT), PARA REDE DE 600 MM, EXCLUSOS TAMPAO E CHAMINE | un |  |  |  |  | 0
8.7 | ATERRO/REATERRO DE VALAS COM OU S/COMPACTACAO
8.7.1 | 93374 | REATERRO MECANIZADO DE VALA COM RETROESCAVADEIRA (CAPACIDADE DA CAÇAMBA DA RETRO: 0,26 M³ / POTÊNCIA: 88 HP), LARGURA ATÉ 0,8 M, PROFUNDIDADE ATÉ 1,5 M, COM SOLO (SEM SUBSTITUIÇÃO) DE 1ª CATEGORIA EM LOCAIS COM ALTO NÍVEL DE INTERFERÊNCIA. AF_04/2016 | m³ |  |  |  |  | 0
8.7.2 | 93375 | REATERRO MECANIZADO DE VALA COM RETROESCAVADEIRA (CAPACIDADE DA CAÇAMBA DA RETRO: 0,26 M³ / POTÊNCIA: 88 HP), LARGURA DE 0,8 A 1,5 M, PROFUNDIDADE ATÉ 1,5 M, COM SOLO (SEM SUBSTITUIÇÃO) DE 1ª CATEGORIA EM LOCAIS COM ALTO NÍVEL DE INTERFERÊNCIA. AF_04/2016 | m³ |  |  |  |  | 0
8.7.3 | 93376 | REATERRO MECANIZADO DE VALA COM RETROESCAVADEIRA (CAPACIDADE DA CAÇAMBA DA RETRO: 0,26 M³ / POTÊNCIA: 88 HP), LARGURA ATÉ 0,8 M, PROFUNDIDADE DE 1,5 A 3,0 M, COM SOLO (SEM SUBSTITUIÇÃO) DE 1ª CATEGORIA EM LOCAIS COM ALTO NÍVEL DE INTERFERÊNCIA. AF_04/2016 | m³ |  |  |  |  | 0
8.7.4 | 93377 | REATERRO MECANIZADO DE VALA COM RETROESCAVADEIRA (CAPACIDADE DA CAÇAMBA DA RETRO: 0,26 M³ / POTÊNCIA: 88 HP), LARGURA DE 0,8 A 1,5 M, PROFUNDIDADE DE 1,5 A 3,0 M, COM SOLO (SEM SUBSTITUIÇÃO) DE 1ª CATEGORIA EM LOCAIS COM ALTO NÍVEL DE INTERFERÊNCIA. AF_04/2016 | m³ |  |  |  |  | 0
8.7.5 | 93378 | REATERRO MECANIZADO DE VALA COM RETROESCAVADEIRA (CAPACIDADE DA CAÇAMBA DA RETRO: 0,26 M³ / POTÊNCIA: 88 HP), LARGURA ATÉ 0,8 M, PROFUNDIDADE ATÉ 1,5 M, COM SOLO (SEM SUBSTITUIÇÃO) DE 1ª CATEGORIA EM LOCAIS COM BAIXO NÍVEL DE INTERFERÊNCIA. AF_04/2016 | m³ |  |  |  |  | 0
8.7.6 | 93379 | REATERRO MECANIZADO DE VALA COM RETROESCAVADEIRA (CAPACIDADE DA CAÇAMBA DA RETRO: 0,26 M³ / POTÊNCIA: 88 HP), LARGURA DE 0,8 A 1,5 M, PROFUNDIDADE ATÉ 1,5 M, COM SOLO (SEM SUBSTITUIÇÃO) DE 1ª CATEGORIA EM LOCAIS COM BAIXO NÍVEL DE INTERFERÊNCIA. AF_04/2016 | m³ |  |  |  |  | 0
8.7.7 | 93380 | REATERRO MECANIZADO DE VALA COM RETROESCAVADEIRA (CAPACIDADE DA CAÇAMBA DA RETRO: 0,26 M³ / POTÊNCIA: 88 HP), LARGURA ATÉ 0,8 M, PROFUNDIDADE DE 1,5 A 3,0 M, COM SOLO (SEM SUBSTITUIÇÃO) DE 1ª CATEGORIA EM LOCAIS COM BAIXO NÍVEL DE INTERFERÊNCIA. AF_04/2016 | m³ |  |  |  |  | 0
8.7.8 | 93381 | REATERRO MECANIZADO DE VALA COM RETROESCAVADEIRA (CAPACIDADE DA CAÇAMBA DA RETRO: 0,26 M³ / POTÊNCIA: 88 HP), LARGURA DE 0,8 A 1,5 M, PROFUNDIDADE DE 1,5 A 3,0 M, COM SOLO (SEM SUBSTITUIÇÃO) DE 1ª CATEGORIA EM LOCAIS COM BAIXO NÍVEL DE INTERFERÊNCIA. AF_04/2016 | m³ |  |  |  |  | 0
8.7.9 | 93382 | REATERRO MANUAL DE VALAS COM COMPACTAÇÃO MECANIZADA. AF_04/2016 | m³ |  |  |  |  | 0
8.7.10 | 96995 | REATERRO MANUAL APILOADO COM SOQUETE. AF_10/2017 | m³ |  |  |  |  | 0
8.7.11 | 83346 | UMEDECIMENTO DE MATERIAL PARA FECHAMENTO DE VALAS. | m³ |  |  |  |  | 0
8.8 | BOCA DE LOBO
8.8.1 | 83659 | BOCA DE LOBO EM ALVENARIA TIJOLO MACICO, REVESTIDA C/ ARGAMASSA DE CIMENTO E AREIA 1:3, SOBRE LASTRO DE CONCRETO 10CM E TAMPA DE CONCRETO ARMADO | un |  |  |  |  | 0
________________________________________________________ RESPONSÁVEL TÉCNICO

## 9 - Calçadas
COLOCAR LOGOTIPO E IDENTIFICAÇÃO DO MUNÍCIPIO
MEMÓRIA DE CÁLCULO - CALÇADAS
OBRA: | [6 empty] | BDI | SINAPI
ÁREA: | [7 empty] | AC - Novembro/2018
LOCAL: | [6 empty] | 31.13% | SICRO
PROP.: | [7 empty] | AC - Maio/2018
ITEM | CÓDIGO | SERVIÇO | UNIDADE | QUANTIDADE | COMPRIMENTO (m) | LARGURA (m) | ESPESSURA (m) | QUANTITATIVO FINAL
9.1 | 72888 | CARGA, MANOBRAS E DESCARGA DE AREIA, BRITA, PEDRA DE MÃO E SOLOS COM CAMINHÃO BASCULANTE 6 M3 (DESCARGA LIVRE) | m³ |  |  |  |  | 0
9.2 | 94319 | ATERRO MANUAL DE VALAS COM SOLO ARGILO-ARENOSO E COMPACTAÇÃO MECANIZADA. AF_05/2016 | m³ |  |  |  |  | 0
9.3 | 74005/001 | COMPACTAÇÃO MECÂNICA SEM CONTROLE DO G.C. (COM COMPACTADOR PLACA 400Kg). | m³ |  |  |  |  | 0
9.4 | 94990 | EXECUÇÃO DE PASSEIO (CALÇADA) OU PISO DE CONCRETO COM CONCRETO MOLDADO IN LOCO, FEITO EM OBRA, ACABAMENTO CONVENCIONAL, NÃO ARMADO. AF_07/2016 | m³ |  |  |  |  | 0
9.5 | 94991 | EXECUÇÃO DE PASSEIO (CALÇADA) OU PISO DE CONCRETO COM CONCRETO MOLDADO IN LOCO, USINADO, ACABAMENTO CONVENCIONAL, NÃO ARMADO. AF_07/2016 | m³ |  |  |  |  | 0
________________________________________________________ RESPONSÁVEL TÉCNICO

## 10 - Sinalização
COLOCAR LOGOTIPO E IDENTIFICAÇÃO DO MUNÍCIPIO
MEMÓRIA DE CÁLCULO - SINALIZAÇÃO
OBRA: |  |  |  |  | BDI | SINAPI
ÁREA: | [5 empty] | AC - Novembro/2018
LOCAL: |  |  |  |  | 31.13% | SICRO
PROP.: | [5 empty] | AC - Maio/2018
ITEM | CÓDIGO | SERVIÇO | UNIDADE | QUANTIDADE | ÁREA (m²) | QUANTITATIVO FINAL
10.1 | 72947 | SINALIZACAO HORIZONTAL COM TINTA RETRORREFLETIVA A BASE DE RESINA ACRILICA COM MICROESFERAS DE VIDRO. | m² |  |  | 0
10.2 | CPU-03 | PISO TÁTIL DISRECIONAL E/OU ALERTA DE CONCRETO COLORIDO PARA DEFICIENTES VISUAIS, DIMENSÕES 20X20CM, APLICADO COM ARGAMASSA INDUSTRIALIZADA AC-II, REJUNTADO, EXCLUSIVE REGULARIZAÇÃO DE BASE. | m² |  |  | 0
________________________________________________________ RESPONSÁVEL TÉCNICO

## 11 - Identificação
COLOCAR LOGOTIPO E IDENTIFICAÇÃO DO MUNÍCIPIO
MEMÓRIA DE CÁLCULO - IDENTIFICAÇÃO VIÁRIA
OBRA: | [6 empty] | BDI | SINAPI
ÁREA: | [7 empty] | AC - Novembro/2018
LOCAL: | [6 empty] | 31.13% | SICRO
PROP.: | [7 empty] | AC - Maio/2018
ITEM | CÓDIGO | SERVIÇO | UNIDADE | QUANTIDADE | COMPRIMENTO (m) | LARGURA (m) | ESPESSURA (m) | QUANTITATIVO FINAL
11.1 | 73916/002 | PLACA ESMALTADA PARA IDENTIFICAÇÃO NR DE RUA, DIMENSÕES 45X25cm. | un |  |  |  |  | 0
11.2 | SICRO 5213417 | CONFECÇÃO DE PLACA EM AÇO N°16 GALVANIZADO, COM PELÍCULA RETRORREFLEXIVA TIPO I + III. | m² |  |  |  |  | 0
11.3 | SICRO 5213852 | FORNECIMENTO E IMPLANTAÇÃO DE SUPORTE METÁLICO GALVANIZADO PARA PLACA DE REGULAMENTAÇÃO - D = 0,80m. | un |  |  |  |  | 0
11.4 | SICRO 5213441 | FORNECIMENTO E IMPLANTAÇÃO DE PLACA DE REGULAMENTAÇÃO EM AÇO D = 0,80m - PELÍCULA RETRORREFLEXIVA TIPO I e SI. | un |  |  |  |  | 0
11.5 | SICRO 5213863 | FORNECIMENTO E IMPLANTAÇÃO DE SUPORTE METÁLICO GALVANIZADO PARA PLACA DE ADVERTÊNCIA - LADO DE 0,60m. | un |  |  |  |  | 0
11.6 | SICRO 5213464 | FORNECIMENTO E IMPLANTAÇÃO DE PLACA DE ADVERTÊNCIA EM AÇO, LADO DE 0,60m - PELÍCULA RETRORREFLEXIVA TIPO I e SI. | un |  |  |  |  | 0
________________________________________________________ RESPONSÁVEL TÉCNICO

## BDI
PLANILHA ORÇAMENTÁRIA (DESONERADA)
OBRA: |  | BDI
ÁREA: |  | 31.13%
LOCAL:
PROP.:
COMPOSIÇÃO BDI - DESONERADO
Item | Parcela do BDI - Acórdão 2622/2013 - TCU
1 | AC = Taxa de Administração Central | 4.01%
2 | S e G = Taxas de Seguro e Garantia | 0.4%
3 | R = Taxa de Risco | 0.56%
4 | DF = Taxa de Despesas Financeiras | 1.11%
5 | L = Taxa de Lucro / Remuneração | 7.3%
6 | I = Taxa de incidência de Impostos (PIS, COFINS e ISS) | 13.15%
Item | Impostos
6.1 | ISS | 5%
6.2 | PIS | 0.65%
6.3 | COFINS | 3%
6.4 | CPRB | 4.5%
Total Impostos = |  | 13.15%
Fórmula para o cálculo de BDI
31.13%
Fórmula:
Notas:
1) Alíquota de ISS é determinada pela “Relação de Serviços” do município onde se prestará o serviço conforme "Cita-se a Lei Municipal do ISS".
2) Alíquota máxima de PIS é de até 1,65% conforme Lei nº10.637/02 em consonância com o Regime de Tributação da Empresa
3) Alíquota máxima de COFINS é de 3% conforme inciso XX do art. 10 da Lei nº10.833/03.
4) Os percentuais dos itens que compõem analiticamente o BDI são so limites referenciais máximos adotados pela Administração consoante com o art.40 inciso X da Lei 8.666/93.
Obs. Adequado ao Acordão 2622/2013 do TCU:
________________________________________________________ RESPONSÁVEL TÉCNICO

## Composições
COLOCAR LOGOTIPO E IDENTIFICAÇÃO DO MUNÍCIPIO
PLANILHA ORÇAMENTÁRIA (DESONERADA)
OBRA: | [5 empty] | SINAPI
ÁREA: | [5 empty] | AC - Novembro/2018
LOCAL: | [5 empty] | SICRO
PROP.: | [5 empty] | AC - Maio/2018
COMPOSIÇÃO 03
PISO TÁTIL DISRECIONAL E/OU ALERTA DE CONCRETO
10.2 | PISO TÁTIL DISRECIONAL E/OU ALERTA DE CONCRETO COLORIDO PARA DEFICIENTES VISUAIS, DIMENSÕES 20X20CM. |  | m² | QUANTIDADE | CUSTO UNITÁRIO | CUSTO TOTAL
10.2.1 | 1379 | CIMENTO PORTLAND COMPOSTO CP II-32 | Kg | 7.5 | 0.78 | 5.85
10.2.2 | 370 | AREIA MEDIA - POSTO JAZIDA/FORNECEDOR | m³ | 0.01 | 34.48 | 0.3448
10.2.4 | 38135 | LADRILHO HIDRAULICO, *20 X 20* CM, E= 2 CM, TATIL ALERTA OU DIRECIONAL, AMARELO | m² | 1.02 | 55.49 | 56.5998
10.2.5 | 88309 | PEDREIRO COM ENCARGOS COMPLEMENTARES | h | 0.6 | 18.84 | 11.304
10.2.6 | 88316 | SERVENTE COM ENCARGOS COMPLEMENTARES | h | 0.5 | 13.42 | 6.71
TOTAL | [5 empty] | 80.8086
________________________________________________________ RESPONSÁVEL TÉCNICO

## Encargos Sociais
COLOCAR LOGOTIPO E IDENTIFICAÇÃO DO MUNÍCIPIO
ENCARGOS SOCIAIS
OBRA: |  | BDI | SINAPI
ÁREA: |  |  | AC - Novembro/2018
LOCAL: |  | 31.13% | SICRO
PROP.: |  |  | AC - Maio/2018
ENCARGOS SOCIAIS SOBRE A MÃO DE OBRA
CÓDIGO | DESCRIÇÃO | COM DESONERAÇÃO
|  | HORISTA (%) | MENSALISTA (%)
GRUPO A
A1 | INSS
A2 | SESI
A3 | SENAI
A4 | INCRA
A5 | SEBRAE
A6 | Salário Educação
A7 | Seguro Contra Acidentes de Trabalho
A8 | FGTS
A9 | SECONCI
A | Total | 0% | 0%
GRUPO B
B1 | Repouso Semanal Remunerado
B2 | Feriados
B3 | Auxílio - Enfermidade
B4 | 13º Salário
B5 | Licença Paternidade
B6 | Faltas Justificadas
B7 | Dias de Chuvas
B8 | Auxílio Acidente de Trabalho
B9 | Férias Gozadas
B10 | Salário Maternidade
B | Total | 0% | 0%
GRUPO C
C1 | Aviso Prévio Indenizado
C2 | Aviso Prévio Trabalhado
C3 | Férias Indenizadas
C4 | Depósito Rescisão Sem Justa Causa
C5 | Indenização Adicional
C | Total | 0% | 0%
GRUPO D
D1 | Reincidência de Grupo A sobre Grupo B
D2 | Reincidência de Grupo A sobre Aviso Prévio Trabalhado e Reincidência do FGTS sobre Aviso Prévio Indenizado
D | Total | 0% | 0%
TOTAL (A+B+C+D) |  | 0% | 0%
________________________________________________________ RESPONSÁVEL TÉCNICO

## SICRO Desoneração
COMPOSIÇÕES DE TEMPO FIXO
11.3 | SICRO | Confecção de placa em aço nº 16 galvanizado, com película retrorrefletiva tipo I + III | Unidade | Coeficiente | Utilização |  | Custo horário |  | Custo Unitário | Custo Total |  | SICRO | Carga, manobra e descarga de materiais diversos em caminhão carroceria de 15 t - carga e descarga com caminhão guindauto | Unidade | Coeficiente | Utilização |  | custo horário |  | Custo Unitário | Custo Total
| 5213417 |  |  |  | Operativo | Improdutivo | Operativo | Improdutivo |  |  |  | 5914333 |  |  |  | Operativo | Improdutivo | Operativo | Improdutivo
EQUIPAMENTOS | E9507 | Computador, plotter de recorte e software | h | 0.48193 | 1 | 0 | 9.0223 | 5.6807 |  | 4.3481 | EQUIPAMENTOS | E9592 | Caminhão carroceria com capacidade de 15 t - 188 kW | h | 1 | 0.94 | 0.06 | 190.7039 | 41.95 |  | 181.7787
| E9568 | Furadeira de impacto de 12,5 mm - 0,8 kW | h | 0.1506 | 1 | 0 | 0.1234 | 0.0817 |  | 0.018584 |  | E9686 | Caminhão carroceria com guindauto com capacidade de 30 t.m - 136 kW | h | 1 | 1 | 0 | 182.1501 | 67.1187 |  | 182.1501
| E9066 | Grupo gerador - 13 / 14 kVA | h | 0.48193 | 1 | 0 | 10.471 | 2.0077 |  | 5.0463 | CUSTO HORÁRIO TOTAL DE EQUIPAMENTOS | [9 empty] | 363.9288
| E9623 | Máquina de bancada guilhotina - 4 kW | h | 0.2008 | 1 | 0 | 6.2337 | 3.9531 |  | 1.2517 | MÃO DE OBRA | P9824 | Servente | h | 2 |  |  |  |  | 13.2006 | 26.4012
| E9622 | Máquina de bancada universal para corte de chapa - 1,5 kW | h | 0.48193 | 1 | 0 | 4.6762 | 2.9654 |  | 2.2536
CUSTO HORÁRIO TOTAL DE EQUIPAMENTOS | [9 empty] | 12.9183 | CUSTO UNITÁRIO TOTAL DE MÃO DE OBRA | [9 empty] | 26.4012
MÃO DE OBRA | P9801 | Ajudante | h | 2 |  |  |  |  | 13.6125 | 27.225 | CUSTO HORÁRIO TOTAL DE EXECUÇÃO | [9 empty] | 390.33
| P9830 | Montador | h | 1 |  |  |  |  | 21.4362 | 21.4362 | CUSTO UNITÁRIO DE EXECUÇÃO | [9 empty] | 20.479
| P9823 | Serralheiro | h | 1 |  |  |  |  | 17.3676 | 17.3676
| P9824 | Servente | h | 2 |  |  |  |  | 13.2006 | 26.4012
CUSTO UNITÁRIO TOTAL DE MÃO DE OBRA | [9 empty] | 92.43 |  | SICRO | Carga, manobra e descarga de materiais diversos em caminhão carroceria de 15 t - carga e descarga com caminhão guindauto | Unidade | Coeficiente | Utilização |  | custo horário |  | Custo Unitário | Custo Total
CUSTO HORÁRIO TOTAL DE EXECUÇÃO | [9 empty] | 105.3483 |  | 5915474 |  |  |  | Operativo | Improdutivo | Operativo | Improdutivo
CUSTO UNITÁRIO DE EXECUÇÃO | [9 empty] | 26.3371 | EQUIPAMENTOS | E9687 | Caminhão carroceria com capacidade de 4 t - 115 kW | h | 1 | 1 | 0 | 125.1536 | 33.4762 |  | 125.1536
MATERIAL | M1367 | Chapa de aço galvanizado | Kg | 12.72 |  |  |  |  | 5.39 | 68.5608 | [10 empty] | 0
| M3235 | Película retrorrefletiva tipo I | m² | 1 |  |  |  |  | 74.7885 | 74.7885 | CUSTO HORÁRIO TOTAL DE EQUIPAMENTOS | [9 empty] | 125.1536
| M3237 | Película retrorrefletiva tipo III | m² | 0.4 |  |  |  |  | 134.6192 | 53.8477 | MÃO DE OBRA | P9824 | Servente | h | 4 |  |  |  |  | 13.2006 | 52.8024
CUSTO UNITÁRIO TOTAL DE MATERIAL | [9 empty] | 197.197
ATIVIDADE AUXILIAR | 5212552 | Pintura eletrostática a pó com tinta poliester em chapa de aço | m² | 1 |  |  |  |  | 12.3588 | 12.3588 | CUSTO UNITÁRIO TOTAL DE MÃO DE OBRA | [9 empty] | 52.8024
EQUIPAMENTOS | E9076 | Equipamento de pintura com cabine de 7,00 kW e estufa de 80.000 kCal para pintura eletrostática | h | 1 | 1 | 0 | 31.5434 | 27.2187 |  | 31.5434 | CUSTO HORÁRIO TOTAL DE EXECUÇÃO | [9 empty] | 177.956
| E9066 | Grupo gerador - 13 / 14 kVA | h | 1 | 1 | 0 | 10.471 | 2.0077 |  | 10.471 | CUSTO UNITÁRIO DE EXECUÇÃO | [9 empty] | 23.8228
CUSTO HORÁRIO TOTAL DE EQUIPAMENTOS | [9 empty] | 42.0144
MÃO DE OBRA | P9801 | Ajudante | h | 1 |  |  |  |  | 13.6125 | 13.6125
| P9822 | Pintor | h | 1 |  |  |  |  | 18.0248 | 18.0248 |  | SICRO | Carga, manobra e descarga de materiais diversos em caminhão carroceria de 15 t - carga e descarga com caminhão guindauto | Unidade | Coeficiente | Utilização |  | custo horário |  | Custo Unitário | Custo Total
| P9824 | Servente | h | 1 |  |  |  |  | 13.2006 | 13.2006 |  | 5914655 |  |  |  | Operativo | Improdutivo | Operativo | Improdutivo
CUSTO UNITÁRIO TOTAL DE MÃO DE OBRA | [9 empty] | 44.8379 | EQUIPAMENTOS | E9592 | Caminhão carroceria com capacidade de 15 t - 188 kW | h | 1 | 1 | 0 | 190.7039 | 41.95 |  | 190.7039
CUSTO HORÁRIO TOTAL DE EXECUÇÃO | [9 empty] | 86.8523 | [10 empty] | 0
CUSTO UNITÁRIO DE EXECUÇÃO | [9 empty] | 8.7201 | CUSTO HORÁRIO TOTAL DE EQUIPAMENTOS | [9 empty] | 190.7039
MATERIAL | M3153 | Tinta poliester em pó | Kg | 0.0845 |  |  |  |  | 43.0395 | 3.6368 | MÃO DE OBRA | P9824 | Servente | h | 6 |  |  |  |  | 13.2006 | 79.2036
CUSTO UNITÁRIO TOTAL DE MATERIAL | [9 empty] | 3.6368
TEMPO FIXO | M3153 | Tinta poliester em pó - Caminhão carroceria 15 t - 5914655 | t | 8e-05 |  |  |  |  | 22.6432 | 0.0018115 | CUSTO UNITÁRIO TOTAL DE MÃO DE OBRA | [9 empty] | 79.2036
TOTAL COMPOSIÇÃO AUXILIAR | [9 empty] | 12.3588 | CUSTO HORÁRIO TOTAL DE EXECUÇÃO | [9 empty] | 269.9075
TEMPO FIXO | M1367 | Chapa de aço galvanizado - Caminhão carroceria 15 t - 5914333 | t | 0.01272 |  |  |  |  | 20.479 | 0.26049 | CUSTO UNITÁRIO DE EXECUÇÃO | [9 empty] | 22.6432
| M3235 | Película retrorrefletiva tipo I - Caminhão carroceria 4 t - 5915474 | t | 0.00054 |  |  |  |  | 23.8228 | 0.012864
| M3237 | Película retrorrefletiva tipo III - Caminhão carroceria 4 t - 5915474 | t | 0.00016 |  |  |  |  | 23.8228 | 0.0038116 |  | SICRO | Carga, manobra e descarga de material demolido da camada granular ou terra (solo) solto em caminhão basculante de 6 m³ - carga | Unidade | Coeficiente | Utilização |  | custo horário |  | Custo Unitário | Custo Total
CUSTO HORÁRIO TOTAL DE TEMPO FIXO | [9 empty] | 0.27717 |  | 5915476 |  |  |  | Operativo | Improdutivo | Operativo | Improdutivo
CUSTO TOTAL DA COMPOSIÇÃO 5213417 - CONFECÇÃO DE PLACA | [9 empty] | 236.17 | EQUIPAMENTOS | E9506 | Caminhão basculante com capacidade de 6 m³ - 136kW | h | 1 | 1 | 0 | 150.371 | 39.1365 |  | 150.371
0
[11 empty] | CUSTO HORÁRIO TOTAL DE EQUIPAMENTOS | [9 empty] | 150.371
[12 empty] | P9824 | Servente | h | 10 |  |  |  |  | 13.2006 | 132.006
11.4 | SICRO | Fornecimento e implantação de suporte galvanizado para placa de regulamentação - D = 0,80 m | Unidade | Coeficiente | Utilização |  | custo horário |  | Custo Unitário | Custo Total
| 5213852 |  |  |  | Operativo | Improdutivo | Operativo | Improdutivo |  |  | CUSTO UNITÁRIO TOTAL DE MÃO DE OBRA | [9 empty] | 132.006
EQUIPAMENTOS | E9687 | Caminhão carroceria com capacidade de 4 t - 115kW | h | 1 | 0.3 | 0.7 | 125.1536 | 33.4762 |  | 60.9794 | CUSTO HORÁRIO TOTAL DE EXECUÇÃO | [9 empty] | 282.377
[10 empty] | 0 | CUSTO UNITÁRIO DE EXECUÇÃO | [9 empty] | 46.7512
0
0
0
CUSTO HORÁRIO TOTAL DE EQUIPAMENTOS | [9 empty] | 60.9794 |  | SICRO | Carga, manobra e descarga de areia, brita, pedra de mão ou solos em caminhão basculante de 10 m³ - carga com carregadeira(exclusa) e descarga livre | Unidade | Coeficiente | Utilização |  | custo horário |  | Custo Unitário | Custo Total
MÃO DE OBRA | P9823 | Serralheiro | h | 1 |  |  |  |  | 17.3676 | 17.3676 |  | 5914647 |  |  |  | Operativo | Improdutivo | Operativo | Improdutivo
| P9824 | Servente | h | 1 |  |  |  |  | 13.2006 | 13.2006 | EQUIPAMENTOS | E9579 | Caminhão basculante com capacidade de 10 m³ - 210kW | h | 3 | 0.82 | 0.18 | 189.2114 | 41.1336 |  | 487.6722
[10 empty] | 0 | [10 empty] | 0
[10 empty] | 0 | CUSTO HORÁRIO TOTAL DE EQUIPAMENTOS | [9 empty] | 487.6722
CUSTO UNITÁRIO TOTAL DE MÃO DE OBRA | [9 empty] | 30.5682
CUSTO HORÁRIO TOTAL DE EXECUÇÃO | [9 empty] | 91.5476
CUSTO UNITÁRIO DE EXECUÇÃO | [9 empty] | 21.7971 | CUSTO UNITÁRIO TOTAL DE MÃO DE OBRA | [9 empty] | 0
MATERIAL | M0789 | Conjunto de cantoneiras e parafusos para fixação de placas | Kg | 1.0581 |  |  |  |  | 5.4342 | 5.75 | CUSTO HORÁRIO TOTAL DE EXECUÇÃO | [9 empty] | 487.6722
| M0787 | Suporte metálico galvanizado | Kg | 14.13 |  |  |  |  | 12.9707 | 183.276 | CUSTO UNITÁRIO DE EXECUÇÃO | [9 empty] | 1.0991
0
CUSTO UNITÁRIO TOTAL DE MATERIAL | [9 empty] | 189.026
ATIVIDADE AUXILIAR | 1107892 | Concreto fck = 20 Mpa - confecção em betoneira e lançamento manual - areia e brita comerciais | m² | 0.036 |  |  |  |  | 320.5069 | 11.5382
EQUIPAMENTOS | E9010 | Balança plataforma digital com mesa de 75 x 75 cm e capacidade de 500 kg | h | 1 | 0.13 | 0.87 | 0.569 | 0.3818 |  | 0.40614 |  | SICRO | Carga, manobra e descarga de areia, brita, pedra de mão ou solos em caminhão basculante de 10 m³ - carga com carregadeira(exclusa) e descarga livre | Unidade | Coeficiente | Utilização |  | custo horário |  | Custo Unitário | Custo Total
| E9519 | Betoneira com motor a gasolina e capacidade de 600 l - 10Kw | h | 1 | 1 | 0 | 27.5855 | 18.4917 |  | 27.5855 |  | 5914655 |  |  |  | Operativo | Improdutivo | Operativo | Improdutivo
| E9071 | Transportador manual carrinho de mão com capacidade de 80 l | h | 4 | 0.95 | 0.05 | 0.2934 | 0.1994 |  | 1.1548 | EQUIPAMENTOS | E9592 | Caminhão carroceria com capacidade de 15 t - 188kW | h | 1 | 1 | 0 | 190.7039 | 41.95 |  | 190.7039
| E9064 | Transportador manual gerica capacidade de 180 l | h | 3 | 0.37 | 0.63 | 0.7609 | 0.517 |  | 1.8217 | [10 empty] | 0
CUSTO HORÁRIO TOTAL DE EQUIPAMENTOS | [9 empty] | 30.9682 | CUSTO HORÁRIO TOTAL DE EQUIPAMENTOS | [9 empty] | 190.7039
MÃO DE OBRA | P9821 | Pedreiro | h | 1 |  |  |  |  | 18.7559 | 18.7559 |  | P9824 | Serevente | h | 6 |  |  |  |  | 13.2006 | 79.2036
| P9824 | Servente | h | 10 |  |  |  |  | 13.2006 | 132.006
[10 empty] | 0 | CUSTO UNITÁRIO TOTAL DE MÃO DE OBRA | [9 empty] | 79.2036
CUSTO HORÁRIO TOTAL DE MÃO DE OBRA | [9 empty] | 150.7619 | CUSTO HORÁRIO TOTAL DE EXECUÇÃO | [9 empty] | 269.9075
CUSTO HORÁRIO TOTAL DE EXECUÇÃO | [9 empty] | 181.7301 | CUSTO UNITÁRIO DE EXECUÇÃO | [9 empty] | 22.6432
CUSTO UNITÁRIO DE EXECUÇÃO | [9 empty] | 50.2017
MATERIAL | M0082 | Areia média lavada | m³ | 0.61586 |  |  |  |  | 48.8554 | 30.0881
| M0191 | Brita 1 | m³ | 0.36754 |  |  |  |  | 116.6042 | 42.8567
| M0192 | Brita 2 | m³ | 0.36754 |  |  |  |  | 115.0553 | 42.2874
| M0424 | Cimento Portland CP II - 32 | kg | 313.5023 |  |  |  |  | 0.4649 | 145.7472
CUSTO UNITÁRIO TOTAL DE MATERIAL | [9 empty] | 260.9794
TEMPO FIXO | 5914647 | Areia média lavada - Caminhão basculante 10 m³ | t | 0.92379 |  |  |  |  | 1.0991 | 1.0153
| 5914647 | Brita 1 - Caminhão basculante 10 m³ | t | 0.55131 |  |  |  |  | 1.0991 | 0.60592
| 5914647 | Brita 2 - Caminhão basculante 10 m³ | t | 0.55131 |  |  |  |  | 1.0991 | 0.60592
| 5914655 | Cimento Portland CP II - 32 - Caminhão carroceria 15 t | t | 0.3135 |  |  |  |  | 22.6432 | 7.0987
TOTAL COMPOSIÇÃO TEMPO FIXO | [9 empty] | 9.3258
TOTAL COMPOSIÇÃO AUXILIAR | [9 empty] | 320.5069
ATIVIDADE AUXILIAR | 4805750 | Escavação manual em material de 1ª categoria | m² | 0.036 |  |  |  |  | 27.9037 | 1.0045
0
0
CUSTO HORÁRIO TOTAL DE EQUIPAMENTOS | [9 empty] | 0
| P9824 | Servente | h | 1 |  |  |  |  | 13.2006 | 13.2006
0
0
CUSTO UNITÁRIO TOTAL DE MÃO DE OBRA | [9 empty] | 13.2006
CUSTO HORÁRIO TOTAL DE EXECUÇÃO | [9 empty] | 13.2006
CUSTO UNITÁRIO DE EXECUÇÃO | [9 empty] | 26.4012
0
CUSTO UNITÁRIO TOTAL DE MATERIAL | [9 empty] | 0
[9 empty] | Custo do FIC | 1.5025
TOTAL COMPOSIÇÃO AUXILIAR | [9 empty] | 27.9037
TEMPO FIXO | M0789 | Conjunto de cantoneiras e parafusos para fixação de placas - Caminhão carroceria - 5915474 | t | 0.00106 |  |  |  |  | 23.8228 | 0.025252
| M0787 | Suporte metálico galvanizado - Caminhão carroceria 4 t -5915474 | t | 0.01413 |  |  |  |  | 23.8228 | 0.33662
| 4805750 | Escavação manual em material de 1ª categoria - Caminhão basculante 6 m³ - 5915476 | t | 0.0675 |  |  |  |  | 46.7512 | 3.1557
CUSTO HORÁRIO TOTAL DE TEMPO FIXO | [9 empty] | 3.5176
CUSTO TOTAL DA COMPOSIÇÃO 5213852 - FORNECIMENTO E IMPLANTAÇÃO DE SUPORTE PARA PLACA | [9 empty] | 226.8834
11.5 | SICRO | Confecção de placa em aço nº 16 galvanizado, com película retrorrefletiva tipo I + III | Unidade | Coeficiente | Utilização |  | Custo horário |  | Custo Unitário | Custo Total
| 5213441 |  |  |  | Operativo | Improdutivo | Operativo | Improdutivo
EQUIPAMENTOS | E9687 | Caminhão carroceria com capacidade de 4 t - 115 kW | h | 1 | 0.3 | 0.7 | 125.1536 | 33.4762 |  | 60.9794
0
0
0
0
CUSTO HORÁRIO TOTAL DE EQUIPAMENTOS | [9 empty] | 60.9794
MÃO DE OBRA | [9 empty] | 0
| P9830 | Montador | h | 1 |  |  |  |  | 21.4362 | 21.4362
0
| P9824 | Servente | h | 2 |  |  |  |  | 13.2006 | 26.4012
CUSTO UNITÁRIO TOTAL DE MÃO DE OBRA | [9 empty] | 47.8374
CUSTO HORÁRIO TOTAL DE EXECUÇÃO | [9 empty] | 108.8168
CUSTO UNITÁRIO DE EXECUÇÃO | [9 empty] | 36.2723
MATERIAL
CUSTO UNITÁRIO TOTAL DE MATERIAL | [9 empty] | 0
ATIVIDADE AUXILIAR | 5213414 | Confecção de placa em aço nº 16 galvanizado, com película retrorrefletiva tipo I + SI | m² | 0.5 |  |  |  |  | 774.0722 | 387.0361
TEMPO FIXO | 5213414 | Confecção de placa em aço nº 16 galvanizado, com película retrorrefletiva tipo I + SI - Caminhão carroceria 4 t - 5915474 | t | 0.00664 |  |  |  |  | 23.8228 | 0.15818
CUSTO HORÁRIO TOTAL DE TEMPO FIXO | [9 empty] | 0.15818
CUSTO TOTAL DA COMPOSIÇÃO 5213441 - Confecção de placa em aço nº 16 galvanizado, com película retrorrefletiva tipo I + III | [9 empty] | 423.4666
ATIVIDADES AUXILIARES
| SICRO | Confecção de placa em aço nº 16 galvanizado, com película retrorrefletiva tipo I + SI | Unidade | Coeficiente | Utilização |  | custo horário |  | Custo Unitário | Custo Total
| 5213414 |  |  |  | Operativo | Improdutivo | Operativo | Improdutivo
EQUIPAMENTOS | E9568 | Furadeira de impacto de 12,5 mm - 0,8 kW | h | 0.1506 | 1 | 0 | 0.1234 | 0.0817 |  | 0.018584
| E9066 | Grupo gerador - 13 / 14 kVA | h | 0.48193 | 1 | 0 | 10.471 | 2.0077 |  | 5.0463
| E9623 | Máquina de bancada guilhotina - 4 kW | h | 0.2008 | 1 | 0 | 6.2337 | 3.9531 |  | 1.2517
| E9622 | Máquina de bancada universal para corte de chapa - 1,5 kW | h | 0.48193 | 1 | 0 | 4.6762 | 2.9654 |  | 2.2536
CUSTO HORÁRIO TOTAL DE EQUIPAMENTOS | [9 empty] | 8.5702
MÃO DE OBRA | P9801 | Ajudante | h | 2 |  |  |  |  | 13.6125 | 27.225
| P9830 | Montador | h | 1 |  |  |  |  | 21.4362 | 21.4362
| P9823 | Serralheiro | h | 1 |  |  |  |  | 17.3676 | 17.3676
| P9824 | Servente | h | 2 |  |  |  |  | 13.2006 | 26.4012
CUSTO UNITÁRIO TOTAL DE MÃO DE OBRA | [9 empty] | 92.43
CUSTO HORÁRIO TOTAL DE EXECUÇÃO | [9 empty] | 101.0002
CUSTO UNITÁRIO DE EXECUÇÃO | [9 empty] | 25.2501
MATERIAL | M1367 | Chapa de aço galvanizado | Kg | 12.72 |  |  |  |  | 5.39 | 68.5608
| M3229 | Película retrorrefletiva tipo I + SI | m² | 1 |  |  |  |  | 667.6295 | 667.6295
CUSTO UNITÁRIO TOTAL DE MATERIAL | [9 empty] | 736.1903
ATIVIDADE AUXILIAR | 5212552 | Pintura eletrostática a pó com tinta poliester em chapa de aço | m² | 1 |  |  |  |  | 12.3588 | 12.3588
EQUIPAMENTOS | E9076 | Equipamento de pintura com cabine de 7,00 kW e estufa de 80.000 kCal para pintura eletrostática | h | 1 | 1 | 0 | 31.5434 | 27.2187 |  | 31.5434
| E9066 | Grupo gerador - 13 / 14 kVA | h | 1 | 1 | 0 | 10.471 | 2.0077 |  | 10.471
CUSTO HORÁRIO TOTAL DE EQUIPAMENTOS | [9 empty] | 42.0144
MÃO DE OBRA | P9801 | Ajudante | h | 1 |  |  |  |  | 13.6125 | 13.6125
| P9822 | Pintor | h | 1 |  |  |  |  | 18.0248 | 18.0248
| P9824 | Servente | h | 1 |  |  |  |  | 13.2006 | 13.2006
CUSTO UNITÁRIO TOTAL DE MÃO DE OBRA | [9 empty] | 44.8379
CUSTO HORÁRIO TOTAL DE EXECUÇÃO | [9 empty] | 86.8523
CUSTO UNITÁRIO DE EXECUÇÃO | [9 empty] | 8.7201
MATERIAL | M3153 | Tinta poliester em pó | Kg | 0.0845 |  |  |  |  | 43.0395 | 3.6368
CUSTO UNITÁRIO TOTAL DE MATERIAL | [9 empty] | 3.6368
TEMPO FIXO | M3153 | Tinta poliester em pó - Caminhão carroceria 15 t - 5914655 | T | 8e-05 |  |  |  |  | 22.6432 | 0.0018115
12.3588
TEMPO FIXO | M1367 | Chapa de aço galvanizado - Caminhão carroceria 15 t - 5914333 | t | 0.01272 |  |  |  |  | 20.479 | 0.26049
| M3229 | Película retrorrefletiva tipo I + SI - Caminhão carroceria 4 t - 5915474 | t | 0.00053 |  |  |  |  | 23.8228 | 0.012626
TOTAL DA COMPOSIÇÃO DE TEMPO FIXO | [9 empty] | 0.27312
TOTAL COMPOSIÇÃO AUXILIAR 5213414 | [9 empty] | 774.0722
11.6 | SICRO | Fornecimento e implantação de suporte metálico galvanizado para placa de advertência - lado de 0,60 m | Unidade | Coeficiente | Utilização |  | custo horário |  | Custo Unitário | Custo Total
| 5213863 |  |  |  | Operativo | Improdutivo | Operativo | Improdutivo
EQUIPAMENTOS | E9687 | Caminhão carroceria com capacidade de 4 t - 115kW | h | 1 | 0.3 | 0.7 | 125.1536 | 33.4762 |  | 60.9794
0
0
0
0
CUSTO HORÁRIO TOTAL DE EQUIPAMENTOS | [9 empty] | 60.9794
MÃO DE OBRA | P9823 | Serralheiro | h | 1 |  |  |  |  | 17.3676 | 17.3676
| P9824 | Servente | h | 1 |  |  |  |  | 13.2006 | 13.2006
0
0
CUSTO UNITÁRIO TOTAL DE MÃO DE OBRA | [9 empty] | 30.5682
CUSTO HORÁRIO TOTAL DE EXECUÇÃO | [9 empty] | 91.5476
CUSTO UNITÁRIO DE EXECUÇÃO | [9 empty] | 22.3287
MATERIAL | M0789 | Conjunto de cantoneiras e parafusos para fixação de placas | Kg | 1.0581 |  |  |  |  | 5.4342 | 5.75
| M0787 | Suporte metálico galvanizado | Kg | 14.742 |  |  |  |  | 12.9707 | 191.2141
0
CUSTO UNITÁRIO TOTAL DE MATERIAL | [9 empty] | 196.9641
ATIVIDADE AUXILIAR | 1107892 | Concreto fck = 20 Mpa - confecção em betoneira e lançamento manual - areia e brita comerciais | m² | 0.032 |  |  |  |  | 320.5069 | 10.2562
EQUIPAMENTOS | E9010 | Balança plataforma digital com mesa de 75 x 75 cm e capacidade de 500 kg | h | 1 | 0.13 | 0.87 | 0.569 | 0.3818 |  | 0.40614
| E9519 | Betoneira com motor a gasolina e capacidade de 600 l - 10Kw | h | 1 | 1 | 0 | 27.5855 | 18.4917 |  | 27.5855
| E9071 | Transportador manual carrinho de mão com capacidade de 80 l | h | 4 | 0.95 | 0.05 | 0.2934 | 0.1994 |  | 1.1548
| E9064 | Transportador manual gerica capacidade de 180 l | h | 3 | 0.37 | 0.63 | 0.7609 | 0.517 |  | 1.8217
CUSTO HORÁRIO TOTAL DE EQUIPAMENTOS | [9 empty] | 30.9682
MÃO DE OBRA | P9821 | Pedreiro | h | 1 |  |  |  |  | 18.7559 | 18.7559
| P9824 | Servente | h | 10 |  |  |  |  | 13.2006 | 132.006
0
CUSTO HORÁRIO TOTAL DE MÃO DE OBRA | [9 empty] | 150.7619
CUSTO HORÁRIO TOTAL DE EXECUÇÃO | [9 empty] | 181.7301
CUSTO UNITÁRIO DE EXECUÇÃO | [9 empty] | 50.2017
MATERIAL | M0082 | Areia média lavada | m³ | 0.61586 |  |  |  |  | 48.8554 | 30.0881
| M0191 | Brita 1 | m³ | 0.36754 |  |  |  |  | 116.6042 | 42.8567
| M0192 | Brita 2 | m³ | 0.36754 |  |  |  |  | 115.0553 | 42.2874
| M0424 | Cimento Portland CP II - 32 | kg | 313.5023 |  |  |  |  | 0.4649 | 145.7472
CUSTO UNITÁRIO TOTAL DE MATERIAL | [9 empty] | 260.9794
TEMPO FIXO | 5914647 | Areia média lavada - Caminhão basculante 10 m³ | t | 0.92379 |  |  |  |  | 1.0991 | 1.0153
| 5914647 | Brita 1 - Caminhão basculante 10 m³ | t | 0.55131 |  |  |  |  | 1.0991 | 0.60592
| 5914647 | Brita 2 - Caminhão basculante 10 m³ | t | 0.55131 |  |  |  |  | 1.0991 | 0.60592
| 5914655 | Cimento Portland CP II - 32 - Caminhão carroceria 15 t | t | 0.3135 |  |  |  |  | 22.6432 | 7.0987
TOTAL COMPOSIÇÃO TEMPO FIXO | [9 empty] | 9.3258
TOTAL COMPOSIÇÃO AUXILIAR | [9 empty] | 320.5069
ATIVIDADE AUXILIAR | 4805750 | Escavação manual em material de 1ª categoria | m² | 0.032 |  |  |  |  | 27.9037 | 0.89292
0
0
CUSTO HORÁRIO TOTAL DE EQUIPAMENTOS | [9 empty] | 0
| P9824 | Servente | h | 1 |  |  |  |  | 13.2006 | 13.2006
0
0
CUSTO UNITÁRIO TOTAL DE MÃO DE OBRA | [9 empty] | 13.2006
CUSTO HORÁRIO TOTAL DE EXECUÇÃO | [9 empty] | 13.2006
CUSTO UNITÁRIO DE EXECUÇÃO | [9 empty] | 26.4012
0
CUSTO UNITÁRIO TOTAL DE MATERIAL | [9 empty] | 0
[9 empty] | Custo do FIC | 1.5025
TOTAL COMPOSIÇÃO AUXILIAR | [9 empty] | 27.9037
TEMPO FIXO | M0789 | Conjunto de cantoneiras e parafusos para fixação de placas - Caminhão carroceria - 5915474 | t | 0.00106 |  |  |  |  | 23.8228 | 0.025252
| M0787 | Suporte metálico galvanizado - Caminhão carroceria 4 t - 5915474 | t | 0.01474 |  |  |  |  | 23.8228 | 0.35115
| 4805750 | Escavação manual em material de 1ª categoria - Caminhão basculante 6 m³ - 5915476 | t | 0.06 |  |  |  |  | 46.7512 | 2.8051
CUSTO HORÁRIO TOTAL DE TEMPO FIXO | [9 empty] | 3.1815
CUSTO TOTAL DA COMPOSIÇÃO 5213863 - Fornecimento e implantação de suporte metálico galvanizado para placa de advertência - lado de 0,60 m | [9 empty] | 233.6234
11.7 | SICRO | Fornecimento e implantação de placa de advertência em aço, lado de 0,60 m - película retrorrefletiva tipo I e SI | Unidade | Coeficiente | Utilização |  | custo horário |  | Custo Unitário | Custo Total
| 5213464 |  |  |  | Operativo | Improdutivo | Operativo | Improdutivo
EQUIPAMENTOS | E9687 | Caminhão carroceria com capacidade de 4 t - 115 kW | h | 1 | 0.3 | 0.7 | 125.1536 | 33.4762 |  | 60.9794
0
0
0
0
CUSTO HORÁRIO TOTAL DE EQUIPAMENTOS | [9 empty] | 60.9794
MÃO DE OBRA | [9 empty] | 0
| P9830 | Montador | h | 1 |  |  |  |  | 21.4362 | 21.4362
0
| P9824 | Servente | h | 2 |  |  |  |  | 13.2006 | 26.4012
CUSTO UNITÁRIO TOTAL DE MÃO DE OBRA | [9 empty] | 47.8374
CUSTO HORÁRIO TOTAL DE EXECUÇÃO | [9 empty] | 108.8168
CUSTO UNITÁRIO DE EXECUÇÃO | [9 empty] | 36.2723
MATERIAL
CUSTO UNITÁRIO TOTAL DE MATERIAL | [9 empty] | 0
ATIVIDADE AUXILIAR | 5213414 | Confecção de placa em aço nº 16 galvanizado, com película retrorrefletiva tipo I + SI | m² | 0.36 |  |  |  |  | 774.0722 | 278.666
TEMPO FIXO | 5213414 | Confecção de placa em aço nº 16 galvanizado, com película retrorrefletiva tipo I + SI - Caminhão carroceria 4 t - 5915474 | t | 0.00478 |  |  |  |  | 23.8228 | 0.11387
CUSTO HORÁRIO TOTAL DE TEMPO FIXO | [9 empty] | 0.11387
CUSTO TOTAL DA COMPOSIÇÃO 5213464 - Fornecimento e implantação de placa de advertência em aço, lado de 0,60 m - película retrorrefletiva tipo I e SI | [9 empty] | 315.0521
ATIVIDADES AUXILIARES
| SICRO | Confecção de placa em aço nº 16 galvanizado, com película retrorrefletiva tipo I + SI | Unidade | Coeficiente | Utilização |  | custo horário |  | Custo Unitário | Custo Total
| 5213414 |  |  |  | Operativo | Improdutivo | Operativo | Improdutivo
EQUIPAMENTOS | E9568 | Furadeira de impacto de 12,5 mm - 0,8 kW | h | 0.1506 | 1 | 0 | 0.1234 | 0.0817 |  | 0.018584
| E9066 | Grupo gerador - 13 / 14 kVA | h | 0.48193 | 1 | 0 | 10.471 | 2.0077 |  | 5.0463
| E9623 | Máquina de bancada guilhotina - 4 kW | h | 0.2008 | 1 | 0 | 6.2337 | 3.9531 |  | 1.2517
| E9622 | Máquina de bancada universal para corte de chapa - 1,5 kW | h | 0.48193 | 1 | 0 | 4.6762 | 2.9654 |  | 2.2536
CUSTO HORÁRIO TOTAL DE EQUIPAMENTOS | [9 empty] | 8.5702
MÃO DE OBRA | P9801 | Ajudante | h | 2 |  |  |  |  | 13.6125 | 27.225
| P9830 | Montador | h | 1 |  |  |  |  | 21.4362 | 21.4362
| P9823 | Serralheiro | h | 1 |  |  |  |  | 17.3676 | 17.3676
| P9824 | Servente | h | 2 |  |  |  |  | 13.2006 | 26.4012
CUSTO UNITÁRIO TOTAL DE MÃO DE OBRA | [9 empty] | 92.43
CUSTO HORÁRIO TOTAL DE EXECUÇÃO | [9 empty] | 101.0002
CUSTO UNITÁRIO DE EXECUÇÃO | [9 empty] | 25.2501
MATERIAL | M1367 | Chapa de aço galvanizado | Kg | 12.72 |  |  |  |  | 5.39 | 68.5608
| M3229 | Película retrorrefletiva tipo I + SI | m² | 1 |  |  |  |  | 667.6295 | 667.6295
CUSTO UNITÁRIO TOTAL DE MATERIAL | [9 empty] | 736.1903
ATIVIDADE AUXILIAR | 5212552 | Pintura eletrostática a pó com tinta poliester em chapa de aço | m² | 1 |  |  |  |  | 12.3588 | 12.3588
EQUIPAMENTOS | E9076 | Equipamento de pintura com cabine de 7,00 kW e estufa de 80.000 kCal para pintura eletrostática | h | 1 | 1 | 0 | 31.5434 | 27.2187 |  | 31.5434
| E9066 | Grupo gerador - 13 / 14 kVA | h | 1 | 1 | 0 | 10.471 | 2.0077 |  | 10.471
CUSTO HORÁRIO TOTAL DE EQUIPAMENTOS | [9 empty] | 42.0144
MÃO DE OBRA | P9801 | Ajudante | h | 1 |  |  |  |  | 13.6125 | 13.6125
| P9822 | Pintor | h | 1 |  |  |  |  | 18.0248 | 18.0248
| P9824 | Servente | h | 1 |  |  |  |  | 13.2006 | 13.2006
CUSTO UNITÁRIO TOTAL DE MÃO DE OBRA | [9 empty] | 44.8379
CUSTO HORÁRIO TOTAL DE EXECUÇÃO | [9 empty] | 86.8523
CUSTO UNITÁRIO DE EXECUÇÃO | [9 empty] | 8.7201
MATERIAL | M3153 | Tinta poliester em pó | Kg | 0.0845 |  |  |  |  | 43.0395 | 3.6368
CUSTO UNITÁRIO TOTAL DE MATERIAL | [9 empty] | 3.6368
TEMPO FIXO | M3153 | Tinta poliester em pó - Caminhão carroceria 15 t - 5914655 | t | 8e-05 |  |  |  |  | 22.6432 | 0.0018115
12.3588
TEMPO FIXO | M1367 | Chapa de aço galvanizado - Caminhão carroceria 15 t - 5914333 | t | 0.01272 |  |  |  |  | 20.479 | 0.26049
| M3229 | Película retrorrefletiva tipo I + SI - Caminhão carroceria 4 t - 5915474 | t | 0.00053 |  |  |  |  | 23.8228 | 0.012626
TOTAL DA COMPOSIÇÃO DE TEMPO FIXO | [9 empty] | 0.27312
TOTAL COMPOSIÇÃO AUXILIAR 5213414 | [9 empty] | 774.0722